## Rekapitulace stavby (hidden)
Export Komplet | [28 empty] | 2.0 | [5 empty] | False | False | {45e5af98-7e3c-4919-91fa-379786b7a606}
[20 empty] | >> skryté sloupce << | [13 empty] | 0,01 | 21
[34 empty] | 0,01 | 12
|  | REKAPITULACE STAVBY | [18 empty] | v --- níže se nacházejí doplnkové a pomocné údaje k sestavám --- v | [11 empty] | Návod na vyplnění | 0,001
|  | Kód: |  |  |  |  | 25LMC0452 | [25 empty] | Měnit lze pouze buňky se žlutým podbarvením! 1) na prvním listu Rekapitulace stavby vyplňte v sestavě a) Souhrnný list - údaje o Uchazeči (přenesou se do ostatních sestav i v jiných listech) b) Rekapitulace objektů - potřebné Ostatní náklady 2) na vybraných listech vyplňte v sestavě a) Krycí list - údaje o Uchazeči, pokud se liší od údajů o Uchazeči na Souhrnném listu (údaje se přenesou do ostatních sestav v daném listu) b) Rekapitulace rozpočtu - potřebné Ostatní náklady c) Celkové náklady za stavbu - ceny u položek - množství, pokud má žluté podbarvení - a v případě potřeby poznámku (ta je ve skrytém sloupci) | 0,01
|  | Stavba: |  |  |  |  | OPRAVA Krupná 2079/13 - byt 24 | [26 empty] | 0,01
|  | KSO: | [13 empty] | CC-CZ: | [17 empty] | 0,01
|  | Místo: | [13 empty] | Datum: |  | 15. 8. 2025 | [15 empty] | 0,01
0,01
|  | Zadavatel: | [13 empty] | IČ: | [17 empty] | 0,01
[16 empty] | DIČ: | [17 empty] | 0,01
0,01
|  | Uchazeč: | [13 empty] | IČ: |  | Vyplň údaj | [15 empty] | 0,01
|  |  | Vyplň údaj | [12 empty] | DIČ: |  | Vyplň údaj | [15 empty] | 0,01
False
|  | Projektant: | [13 empty] | IČ: | [17 empty] | False
[16 empty] | DIČ: | [17 empty] | True
0,01
|  | Zpracovatel: | [13 empty] | IČ: | [17 empty] | 0,01
[16 empty] | DIČ: | [17 empty] | True
Poznámka:
|  | Cena bez DPH | [13 empty] | 0
[8 empty] | Sazba daně |  |  | Základ daně |  |  |  |  | Výše daně
|  | DPH |  | základní |  |  |  | 21% |  |  | 0 |  |  |  |  | 0
|  |  |  | snížená |  |  |  | 12% |  |  | 0 |  |  |  |  | 0
|  |  |  | zákl. přenesená |  |  |  | 21% |  |  | 0 |  |  |  |  | 0
|  |  |  | sníž. přenesená |  |  |  | 12% |  |  | 0 |  |  |  |  | 0
|  |  |  | nulová |  |  |  | 0% |  |  | 0 |  |  |  |  | 0
|  | Cena s DPH | [6 empty] | v |  |  | CZK |  |  |  | 0
|  | Projektant | [11 empty] | Zpracovatel
|  | Datum a podpis: | [7 empty] | Razítko |  |  |  | Datum a podpis: |  |  | Razítko
|  | Objednavatel | [11 empty] | Uchazeč
|  | Datum a podpis: | [7 empty] | Razítko |  |  |  | Datum a podpis: |  |  | Razítko
REKAPITULACE OBJEKTŮ STAVBY A SOUPISŮ PRACÍ
| Kód: | [6 empty] | 25LMC0452
| Stavba: | [6 empty] | OPRAVA Krupná 2079/13 - byt 24
| Místo: | [13 empty] | Datum: |  | 15. 8. 2025
| Zadavatel: | [13 empty] | Projektant: | [5 empty] | Informatívní údaje z listů zakázek
| Uchazeč: | [13 empty] | Zpracovatel:
| Kód |  |  |  | Popis | [7 empty] | Cena bez DPH [CZK] |  |  |  |  | Cena s DPH [CZK] | Typ |  | z toho Ostat. náklady [CZK] | DPH [CZK] | Normohodiny [h] | DPH základní [CZK] | DPH snížená [CZK] | DPH základní přenesená [CZK] | DPH snížená přenesená [CZK] | Základna DPH základní | Základna DPH snížená | Základna DPH zákl. přenesená | Základna DPH sníž. přenesená | Základna DPH nulová
| Náklady z rozpočtů | [11 empty] | 0 |  |  |  |  | 0 |  |  | 0 | 0 | 0 | 0 | 0 | 0 | 0 | 0 | 0 | 0 | 0 | 0 |  | D | 0 |  | IMPORT | {45e5af98-7e3c-4919-91fa-379786b7a606} | {00000000-0000-0000-0000-000000000000}
/ |  | 25LMC0452 |  |  |  | OPRAVA Krupná 2079/13 - byt 24 | [6 empty] | 0 |  |  |  |  | 0 | STA |  | 0 | 0 | 0 | 0 | 0 | 0 | 0 | 0 | 0 | 0 | 0 | 0 |  |  | 1 | ###NOINSERT### | IMPORT | {45e5af98-7e3c-4919-91fa-379786b7a606} | {00000000-0000-0000-0000-000000000000}

## 25LMC0452 - OPRAVA Krupná...
[9 empty] | >> skryté sloupce << | [9 empty] | {45e5af98-7e3c-4919-91fa-379786b7a606}
1
| KRYCÍ LIST SOUPISU PRACÍ | [8 empty] | v --- níže se nacházejí doplnkové a pomocné údaje k sestavám --- v | [8 empty] | False
Stavba:
OPRAVA Krupná 2079/13 - byt 24
| KSO: |  |  |  |  | CC-CZ:
| Místo: |  |  |  |  | Datum: | 15. 8. 2025
| Zadavatel: |  |  |  |  | IČ:
DIČ:
| Uchazeč: |  |  |  |  | IČ: | Vyplň údaj
|  | Vyplň údaj |  |  |  | DIČ: | Vyplň údaj
| Projektant: |  |  |  |  | IČ:
DIČ:
| Zpracovatel: |  |  |  |  | IČ:
DIČ:
Poznámka:
| Cena bez DPH | [5 empty] | 0
|  |  | Základ daně |  |  | Sazba daně | Výše daně
| DPH | základní | 0 |  |  | 21% | 0
|  | snížená | 0 |  |  | 12% | 0
|  | zákl. přenesená | 0 |  |  | 21% | 0
|  | sníž. přenesená | 0 |  |  | 12% | 0
|  | nulová | 0 |  |  | 0% | 0
| Cena s DPH |  |  | v | CZK |  | 0
| Projektant |  |  | Zpracovatel
| Datum a podpis: |  | Razítko | Datum a podpis: |  |  | Razítko
| Objednavatel |  |  | Uchazeč
| Datum a podpis: |  | Razítko | Datum a podpis: |  |  | Razítko
REKAPITULACE ČLENĚNÍ SOUPISU PRACÍ
Stavba:
OPRAVA Krupná 2079/13 - byt 24
Místo: | [5 empty] | Datum: | 15. 8. 2025
Zadavatel: | [5 empty] | Projektant:
Uchazeč: |  |  | Vyplň údaj |  |  | Zpracovatel:
Kód dílu - Popis | [6 empty] | Cena celkem [CZK]
Náklady ze soupisu prací | [6 empty] | 0 | [12 empty] | -1
| HSV - Práce a dodávky HSV | [5 empty] | 0
| 3 - Svislé a kompletní konstrukce | [5 empty] | 0
| 6 - Úpravy povrchu, podlahy, osazení | [5 empty] | 0
| 9 - Ostatní konstrukce a práce, bourání | [5 empty] | 0
| 997 - Doprava suti a vybouraných hmot | [5 empty] | 0
| ON - Ostatní náklady | [5 empty] | 0
| PSV - Práce a dodávky PSV | [5 empty] | 0
| 711 - Izolace proti vodě, vlhkosti a plynům | [5 empty] | 0
| 721 - Zdravotechnika - vnitřní kanalizace | [5 empty] | 0
| 722 - Zdravotechnika - vnitřní vodovod | [5 empty] | 0
| 725 - Zdravotechnika - zařizovací předměty | [5 empty] | 0
| 733 - Ústřední vytápění - rozvodné potrubí | [5 empty] | 0
| 734 - Ústřední vytápění - armatury | [5 empty] | 0
| 735 - Ústřední vytápění - otopná tělesa | [5 empty] | 0
| 740 - Elektromontáže - zkoušky a revize | [5 empty] | 0
| 741 - Elektroinstalace - silnoproud | [5 empty] | 0
| 742 - Elektromontáže - rozvodný systém | [5 empty] | 0
| 743 - Elektromontáže - hrubá montáž | [5 empty] | 0
| 744 - Elektromontáže - montáž vodičů měděných | [5 empty] | 0
| 747 - Elektromontáže - kompletace rozvodů | [5 empty] | 0
| 748 - Elektromontáže - osvětlovací zařízení a svítidla | [5 empty] | 0
| 751 - Vzduchotechnika | [5 empty] | 0
| 763 - Konstrukce suché výstavby | [5 empty] | 0
| 766 - Konstrukce truhlářské | [5 empty] | 0
| 767 - Konstrukce zámečnické | [5 empty] | 0
| 771 - Podlahy z dlaždic | [5 empty] | 0
| 775 - Podlahy skládané | [5 empty] | 0
| 776 - Podlahy povlakové | [5 empty] | 0
| 781 - Dokončovací práce - obklady | [5 empty] | 0
| 783 - Dokončovací práce - nátěry | [5 empty] | 0
| 784 - Dokončovací práce - malby | [5 empty] | 0
| VRN - Vedlejší rozpočtové náklady | [5 empty] | 0
| VRN1 - Průzkumné, geodetické a projektové práce | [5 empty] | 0
| VRN2 - Příprava staveniště | [5 empty] | 0
| VRN3 - Zařízení staveniště | [5 empty] | 0
| VRN7 - Provozní vlivy | [5 empty] | 0
SOUPIS PRACÍ
Stavba:
OPRAVA Krupná 2079/13 - byt 24
Místo: | [5 empty] | Datum: | 15. 8. 2025
Zadavatel: | [5 empty] | Projektant:
Uchazeč: |  |  | Vyplň údaj |  |  | Zpracovatel:
PČ | Typ | Kód | Popis | MJ | Množství | J.cena [CZK] | Cena celkem [CZK] | Cenová soustava |  |  | DPH | J. Nh [h] | Nh celkem [h] | J. hmotnost [t] | Hmotnost celkem [t] | J. suť [t] | Suť Celkem [t]
Náklady soupisu celkem | [6 empty] | 0 | [5 empty] | 0 |  | 10.9898 |  | 13.0747 |  | D | -1 | [10 empty] | 0
| D | HSV | Práce a dodávky HSV |  |  |  | 0 | [5 empty] | 0 |  | 7.9968 |  | 10.3134 | 1 | D | 0 |  |  |  | ROZPOCET | [6 empty] | 0
| D | 3 | Svislé a kompletní konstrukce |  |  |  | 0 | [5 empty] | 0 |  | 0.12502 |  | 0 | 1 | D | 1 |  |  |  | ROZPOCET | [6 empty] | 0
1 | K | 346234311 | Zazdívka rýh pro průduchy 150x300 mm z cihel s vytvořením průduchu 150x150 mm | m | 1.4 |  | 0 |  |  |  | snížená |  | 0 | 0.0652 | 0.09128 | 0 | 0 | 4 | K | 2 |  |  |  | ROZPOCET | 0 | 0 | 0 | 0 | 0 | 2 | 0 | 4 | 590389736
2 | K | 346481111 | Zaplentování rýh, potrubí, výklenků nebo nik ve stěnách rabicovým pletivem | m2 | 4.3 |  | 0 |  |  |  | snížená |  | 0 | 0.007847 | 0.033742 | 0 | 0 | 4 | K | 2 |  |  |  | ROZPOCET | 0 | 0 | 0 | 0 | 0 | 2 | 0 | 4 | -236942320
| D | 6 | Úpravy povrchu, podlahy, osazení |  |  |  | 0 | [5 empty] | 0 |  | 7.759 |  | 0 | 1 | D | 1 |  |  |  | ROZPOCET | [6 empty] | 0
3 | K | 611131121 | Penetrační disperzní nátěr vnitřních stropů nanášený ručně | m2 | 28.6 |  | 0 |  |  |  | snížená |  | 0 | 0.00026 | 0.007436 | 0 | 0 | 4 | K | 2 |  |  |  | ROZPOCET | 0 | 0 | 0 | 0 | 0 | 2 | 0 | 4 | 90402025
4 | K | 611315422 | Oprava vnitřní vápenné štukové omítky tl jádrové omítky do 20 mm a tl štuku do 3 mm stropů v rozsahu plochy přes 10 do 30 % | m2 | 28.6 |  | 0 |  |  |  | snížená |  | 0 | 0.0174 | 0.49764 | 0 | 0 | 4 | K | 2 |  |  |  | ROZPOCET | 0 | 0 | 0 | 0 | 0 | 2 | 0 | 4 | -223660469
5 | K | 611455531 | Omítka rýh š do 150 mm ve stropech MC | m2 | 12 |  | 0 |  |  |  | snížená |  | 0 | 0.06855 | 0.8226 | 0 | 0 | 4 | K | 2 |  |  |  | ROZPOCET | 0 | 0 | 0 | 0 | 0 | 2 | 0 | 4 | -1033863341
6 | K | 612125109 | Vyplnění spár okenních,dveřních, systémové řešení dle techolog.postupu montáže | mb | 26 |  | 0 |  |  |  | snížená |  | 0 | 0.00571 | 0.14846 | 0 | 0 | 4 | K | 2 |  |  |  | ROZPOCET | 0 | 0 | 0 | 0 | 0 | 2 | 0 | 4 | 1024703781
7 | K | 612131121 | Penetrační disperzní nátěr vnitřních stěn nanášený ručně | m2 | 99.255 |  | 0 |  |  |  | snížená |  | 0 | 0.000263 | 0.026104 | 0 | 0 | 4 | K | 2 |  |  |  | ROZPOCET | 0 | 0 | 0 | 0 | 0 | 2 | 0 | 4 | 553779322
| VV |  | 2,6*(3,45*2+4,2*2+3,525*2+2,525+1,725*2+1,6*4+1,725*2) |  | 99.255 | [13 empty] | VV | 2 | 2 | True | 1 | ROZPOCET
8 | K | 612135000 | Vyrovnání podkladu vnitřních stěn maltou vápennou tl do 10 mm | m2 | 29.777 |  | 0 |  |  |  | snížená |  | 0 | 0.0167 | 0.49728 | 0 | 0 | 4 | K | 2 |  |  |  | ROZPOCET | 0 | 0 | 0 | 0 | 0 | 2 | 0 | 4 | -1607751617
| VV |  | do 30% plochy | [15 empty] | VV | 2 | 1 | True | 0 | ROZPOCET
| VV |  | 99,255*0,3 |  | 29.777 | [13 empty] | VV | 2 | 2 | True | 1 | ROZPOCET
9 | K | 612142001 | Pletivo sklovláknité vnitřních stěn vtlačené do tmelu | m2 | 17.16 |  | 0 |  |  |  | snížená |  | 0 | 0.004384 | 0.075229 | 0 | 0 | 4 | K | 2 |  |  |  | ROZPOCET | 0 | 0 | 0 | 0 | 0 | 2 | 0 | 4 | -1609677770
| VV |  | kouplena | [15 empty] | VV | 2 | 1 | True | 0 | ROZPOCET
| VV |  | 2,6*(1,7*2+1,6*2) |  | 17.16 | [13 empty] | VV | 2 | 2 | True | 1 | ROZPOCET
10 | K | 612315422 | Oprava vnitřní vápenné štukové omítky stěn v rozsahu plochy přes 10 do 30 % | m2 | 99.255 |  | 0 |  |  |  | snížená |  | 0 | 0.0174 | 1.727 | 0 | 0 | 4 | K | 2 |  |  |  | ROZPOCET | 0 | 0 | 0 | 0 | 0 | 2 | 0 | 4 | 1983909643
11 | K | 612325302 | Vápenocementová štuková omítka ostění nebo nadpraží | m2 | 8.76 |  | 0 |  |  |  | snížená |  | 0 | 0.03468 | 0.3038 | 0 | 0 | 4 | K | 2 |  |  |  | ROZPOCET | 0 | 0 | 0 | 0 | 0 | 2 | 0 | 4 | 26034992
12 | K | 612409991 | Začištění omítek kolem oken, dveří, podlah nebo obkladů | m | 26 |  | 0 |  |  |  | snížená |  | 0 | 0.0015 | 0.039 | 0 | 0 | 4 | K | 2 |  |  |  | ROZPOCET | 0 | 0 | 0 | 0 | 0 | 2 | 0 | 4 | -1936746294
13 | K | 612423531 | Omítka rýh š do 150 mm ve stěnách MV štuková | m2 | 18 |  | 0 |  |  |  | snížená |  | 0 | 0.06221 | 1.1198 | 0 | 0 | 4 | K | 2 |  |  |  | ROZPOCET | 0 | 0 | 0 | 0 | 0 | 2 | 0 | 4 | 575070590
14 | K | 612471413 | Tenkovrstvá úprava vnitřních stěn tl do 3 mm aktivovaným štukem s disperzní přilnavou přísadou | m2 | 80.335 |  | 0 |  |  |  | snížená |  | 0 | 0.00474 | 0.38079 | 0 | 0 | 4 | K | 2 |  |  |  | ROZPOCET | 0 | 0 | 0 | 0 | 0 | 2 | 0 | 4 | 689885174
| VV |  | bes obkladů | [15 empty] | VV | 2 | 1 | True | 0 | ROZPOCET
| VV |  | 2,6*(3,45*2+4,2*2+3,525*2+2,525+1,725*2+1,6*4+1,725*2) |  | 99.255 | [13 empty] | VV | 2 | 2 | True | 0 | ROZPOCET
| VV |  | obklad | [15 empty] | VV | 2 | 1 | True | 0 | ROZPOCET
| VV |  | -2,2*(1,7*2+1,6*2)-4*1,1 |  | -18.92 | [13 empty] | VV | 2 | 2 | True | 0 | ROZPOCET
| VV |  | Součet |  | 80.335 | [13 empty] | VV | 2 | 4 | True | 1 | ROZPOCET
15 | K | 631362022 | Výztuž mazanin z kompozitních sítí D drátu 3 mm velikost ok 100 x 100 mm | m2 | 13.9 |  | 0 |  |  |  | snížená |  | 0 | 0.00047916 | 0.0066603 | 0 | 0 | 4 | K | 2 |  |  |  | ROZPOCET | 0 | 0 | 0 | 0 | 0 | 2 | 0 | 4 | -708588923
| VV |  | 14,7+8,4+2,9+2,6-14,7 |  | 13.9 | [13 empty] | VV | 2 | 2 | True | 1 | ROZPOCET
16 | K | 632451105 | Cementový samonivelační potěr ze suchých směsí tl přes 10 do 15 mm | m2 | 13.9 |  | 0 |  |  |  | snížená |  | 0 | 0.0306 | 0.42534 | 0 | 0 | 4 | K | 2 |  |  |  | ROZPOCET | 0 | 0 | 0 | 0 | 0 | 2 | 0 | 4 | 175616803
17 | K | 632451254.TBM | Potěr cementový samonivelační litý CEMFLOW CF 30 tl přes 45 do 50 mm | m2 | 13.9 |  | 0 |  |  |  | snížená |  | 0 | 0.11 | 1.529 | 0 | 0 | 4 | K | 2 |  |  |  | ROZPOCET | 0 | 0 | 0 | 0 | 0 | 2 | 0 | 4 | 536862563
18 | K | 632451293 | Příplatek k cementovému samonivelačnímu litému potěru C30 ZKD 5 mm tl přes 50 mm | m2 | 13.9 |  | 0 |  |  |  | snížená |  | 0 | 0.011 | 0.1529 | 0 | 0 | 4 | K | 2 |  |  |  | ROZPOCET | 0 | 0 | 0 | 0 | 0 | 2 | 0 | 4 | 1912609414
| VV |  | 1,98571428571429*7 'Přepočtené koeficientem množství |  | 13.9 | [13 empty] | VV | 2 | 2 | False | 1 | ROZPOCET
| D | 9 | Ostatní konstrukce a práce, bourání |  |  |  | 0 | [5 empty] | 0 |  | 0.1127 |  | 10.3134 | 1 | D | 1 |  |  |  | ROZPOCET | [6 empty] | 0
19 | K | 941955002 | Lešení lehké pomocné v podlah do 1,9 m | m2 | 60 |  | 0 |  |  |  | snížená |  | 0 | 0.00186 | 0.1116 | 0 | 0 | 4 | K | 2 |  |  |  | ROZPOCET | 0 | 0 | 0 | 0 | 0 | 2 | 0 | 4 | -784566754
20 | K | 952901111 | Vyčištění budov bytové a občanské výstavby při výšce podlaží do 4 m | m2 | 28.6 |  | 0 |  |  |  | snížená |  | 0 | 3.5e-05 | 0.001001 | 0 | 0 | 4 | K | 2 |  |  |  | ROZPOCET | 0 | 0 | 0 | 0 | 0 | 2 | 0 | 4 | 1040935857
21 | K | 962031011 | Bourání příček nebo přizdívek z cihel děrovaných tl do 100 mm | m2 | 1 |  | 0 |  |  |  | snížená |  | 0 | 0 | 0 | 0.128 | 0.128 | 4 | K | 2 |  |  |  | ROZPOCET | 0 | 0 | 0 | 0 | 0 | 2 | 0 | 4 | 1773852922
22 | K | 965042131 | Bourání podkladů pod dlažby nebo mazanin betonových nebo z litého asfaltu tl do 100 mm pl do 4 m2 | m3 | 3.432 |  | 0 |  |  |  | snížená |  | 0 | 0 | 0 | 2.2 | 7.5504 | 4 | K | 2 |  |  |  | ROZPOCET | 0 | 0 | 0 | 0 | 0 | 2 | 0 | 4 | 147398513
| VV |  | 28,6*0,12 |  | 3.432 | [13 empty] | VV | 2 | 2 | True | 1 | ROZPOCET
23 | K | 965046111 | Broušení stávajících betonových podlah úběr do 3 mm | m2 | 28.6 |  | 0 |  |  |  | snížená |  | 0 | 3.472e-06 | 9.9299e-05 | 0 | 0 | 4 | K | 2 |  |  |  | ROZPOCET | 0 | 0 | 0 | 0 | 0 | 2 | 0 | 4 | 428987001
24 | K | 968072455 | Vybourání kovových dveřních zárubní pl do 2 m2 | m2 | 8 |  | 0 |  |  |  | snížená |  | 0 | 0 | 0 | 0.076 | 0.608 | 4 | K | 2 |  |  |  | ROZPOCET | 0 | 0 | 0 | 0 | 0 | 2 | 0 | 4 | 457937139
25 | K | 969011131 | Vybourání vodovodního nebo plynového vedení DN do 125 | m | 8 |  | 0 |  |  |  | snížená |  | 0 | 0 | 0 | 0.037 | 0.296 | 4 | K | 2 |  |  |  | ROZPOCET | 0 | 0 | 0 | 0 | 0 | 2 | 0 | 4 | -1749099234
26 | K | 969021111 | Vybourání kanalizačního potrubí DN do 100 | m | 6 |  | 0 |  |  |  | snížená |  | 0 | 0 | 0 | 0.037 | 0.222 | 4 | K | 2 |  |  |  | ROZPOCET | 0 | 0 | 0 | 0 | 0 | 2 | 0 | 4 | 1798456170
27 | K | 973031514 | Vysekání kapes ve zdivu cihelném na MV nebo MVC pro upevňovací prvky hl přes 150 mm | kus | 4 |  | 0 |  |  |  | snížená |  | 0 | 0 | 0 | 0.004 | 0.016 | 4 | K | 2 |  |  |  | ROZPOCET | 0 | 0 | 0 | 0 | 0 | 2 | 0 | 4 | 496649394
28 | K | 974082113 | Vysekání rýh pro vodiče v omítce MV nebo MVC stěn š do 50 mm | m | 102 |  | 0 |  |  |  | snížená |  | 0 | 0 | 0 | 0.002 | 0.204 | 4 | K | 2 |  |  |  | ROZPOCET | 0 | 0 | 0 | 0 | 0 | 2 | 0 | 4 | 1225185592
29 | K | 976082131 | Vybourání objímek, držáků nebo věšáků ze zdiva cihelného | kus | 8 |  | 0 |  |  |  | snížená |  | 0 | 0 | 0 | 0.001 | 0.008 | 4 | K | 2 |  |  |  | ROZPOCET | 0 | 0 | 0 | 0 | 0 | 2 | 0 | 4 | -1955048310
30 | K | 978012141 | Otlučení (osekání) vnitřní vápenné nebo vápenocementové omítky stropů rákosových v rozsahu přes 10 do 30 % | m2 | 28.6 |  | 0 |  |  |  | snížená |  | 0 | 0 | 0 | 0.01 | 0.286 | 4 | K | 2 |  |  |  | ROZPOCET | 0 | 0 | 0 | 0 | 0 | 2 | 0 | 4 | -464509545
31 | K | 978013141 | Otlučení vnitřních omítek stěn MV nebo MVC stěn o rozsahu do 30 % | m2 | 99.5 |  | 0 |  |  |  | snížená |  | 0 | 0 | 0 | 0.01 | 0.995 | 4 | K | 2 |  |  |  | ROZPOCET | 0 | 0 | 0 | 0 | 0 | 2 | 0 | 4 | -174157943
32 | K | HZS1302 | Hodinová zúčtovací sazba zedník specialista | hod | 24 |  | 0 |  |  |  | snížená |  | 0 | 0 | 0 | 0 | 0 | 512 | K | 2 |  |  |  | ROZPOCET | 0 | 0 | 0 | 0 | 0 | 2 | 0 | 512 | -636381620
| D | 997 | Doprava suti a vybouraných hmot |  |  |  | 0 | [5 empty] | 0 |  | 0 |  | 0 | 1 | D | 1 |  |  |  | ROZPOCET | [6 empty] | 0
33 | K | 979011111 | Svislá doprava suti a vybouraných hmot za prvé podlaží | t | 13.075 |  | 0 |  |  |  | snížená |  | 0 | 0 | 0 | 0 | 0 | 4 | K | 2 |  |  |  | ROZPOCET | 0 | 0 | 0 | 0 | 0 | 2 | 0 | 4 | 2116740929
34 | K | 979087113 | Nakládání vybouraných hmot na dopravní prostředky pro vodorovnou dopravu | t | 13.075 |  | 0 |  |  |  | snížená |  | 0 | 0 | 0 | 0 | 0 | 4 | K | 2 |  |  |  | ROZPOCET | 0 | 0 | 0 | 0 | 0 | 2 | 0 | 4 | 1675164994
35 | K | 997013151 | Vnitrostaveništní doprava suti a vybouraných hmot pro budovy v do 6 m s omezením mechanizace | t | 13.075 |  | 0 |  |  |  | snížená |  | 0 | 0 | 0 | 0 | 0 | 4 | K | 2 |  |  |  | ROZPOCET | 0 | 0 | 0 | 0 | 0 | 2 | 0 | 4 | -1805129469
36 | K | 997013211 | Vnitrostaveništní doprava suti a vybouraných hmot pro budovy v do 6 m ručně | t | 13.075 |  | 0 |  |  |  | snížená |  | 0 | 0 | 0 | 0 | 0 | 4 | K | 2 |  |  |  | ROZPOCET | 0 | 0 | 0 | 0 | 0 | 2 | 0 | 4 | -1764280781
37 | K | 997013219 | Příplatek k vnitrostaveništní dopravě suti a vybouraných hmot za zvětšenou dopravu suti ZKD 10 m | t | 39.225 |  | 0 |  |  |  | snížená |  | 0 | 0 | 0 | 0 | 0 | 4 | K | 2 |  |  |  | ROZPOCET | 0 | 0 | 0 | 0 | 0 | 2 | 0 | 4 | -2019179212
| VV |  | 13,075*3 'Přepočtené koeficientem množství |  | 39.225 | [13 empty] | VV | 2 | 2 | False | 1 | ROZPOCET
38 | K | 997013501 | Odvoz suti a vybouraných hmot na skládku nebo meziskládku do 1 km se složením | t | 13.075 |  | 0 |  |  |  | snížená |  | 0 | 0 | 0 | 0 | 0 | 4 | K | 2 |  |  |  | ROZPOCET | 0 | 0 | 0 | 0 | 0 | 2 | 0 | 4 | -1583053026
39 | K | 997013509 | Příplatek k odvozu suti a vybouraných hmot na skládku ZKD 1 km přes 1 km | t | 209.2 |  | 0 |  |  |  | snížená |  | 0 | 0 | 0 | 0 | 0 | 4 | K | 2 |  |  |  | ROZPOCET | 0 | 0 | 0 | 0 | 0 | 2 | 0 | 4 | 919103645
| VV |  | 13,075*16 'Přepočtené koeficientem množství |  | 209.2 | [13 empty] | VV | 2 | 2 | False | 1 | ROZPOCET
40 | K | 997013609 | Poplatek za uložení na skládce (skládkovné) stavebního odpadu ze směsí nebo oddělených frakcí betonu, cihel a keramických výrobků kód odpadu 17 01 07 | t | 13.075 |  | 0 |  |  |  | snížená |  | 0 | 0 | 0 | 0 | 0 | 4 | K | 2 |  |  |  | ROZPOCET | 0 | 0 | 0 | 0 | 0 | 2 | 0 | 4 | 1592599164
41 | K | 997013814 | Poplatek za uložení na skládce (skládkovné) stavebního odpadu izolací kód odpadu 17 06 04 | t | 0.654 |  | 0 |  |  |  | snížená |  | 0 | 0 | 0 | 0 | 0 | 4 | K | 2 |  |  |  | ROZPOCET | 0 | 0 | 0 | 0 | 0 | 2 | 0 | 4 | 1157770564
| VV |  | 13,075*0,05 'Přepočtené koeficientem množství |  | 0.654 | [13 empty] | VV | 2 | 2 | False | 1 | ROZPOCET
42 | K | 999281111 | Přesun hmot pro opravy a údržbu budov v do 25 m | t | 7.197 |  | 0 |  |  |  | snížená |  | 0 | 0 | 0 | 0 | 0 | 4 | K | 2 |  |  |  | ROZPOCET | 0 | 0 | 0 | 0 | 0 | 2 | 0 | 4 | 1039473724
| VV |  | 7,997*0,9 'Přepočtené koeficientem množství |  | 7.197 | [13 empty] | VV | 2 | 2 | False | 1 | ROZPOCET
| D | ON | Ostatní náklady |  |  |  | 0 | [5 empty] | 0 |  | 0 |  | 0 | 1 | D | 0 |  |  |  | ROZPOCET | [6 empty] | 0
43 | K | 010 | Úklid dokončené stavby a jejího okolí (uvedení do původního stavu zasažené plochy výstavbou) | komplet | 1 |  | 0 |  |  |  | snížená |  | 0 | 0 | 0 | 0 | 0 | 4 | K | 1 |  |  |  | ROZPOCET | 0 | 0 | 0 | 0 | 0 | 2 | 0 | 4 | 907874188
44 | K | 124 | spojovací materiál | kg | 40 |  | 0 |  |  |  | snížená |  | 0 | 0 | 0 | 0 | 0 | 4 | K | 1 |  |  |  | ROZPOCET | 0 | 0 | 0 | 0 | 0 | 2 | 0 | 4 | -296131431
45 | K | 129 | dílenská dokumentace, vzorkování, inženýrská činnost | kpt | 1 |  | 0 |  |  |  | snížená |  | 0 | 0 | 0 | 0 | 0 | 4 | K | 1 |  |  |  | ROZPOCET | 0 | 0 | 0 | 0 | 0 | 2 | 0 | 4 | 621067541
| D | PSV | Práce a dodávky PSV |  |  |  | 0 | [5 empty] | 0 |  | 2.993 |  | 2.7613 | 2 | D | 0 |  |  |  | ROZPOCET | [6 empty] | 0
| D | 711 | Izolace proti vodě, vlhkosti a plynům |  |  |  | 0 | [5 empty] | 0 |  | 0.1549 |  | 0 | 2 | D | 1 |  |  |  | ROZPOCET | [6 empty] | 0
46 | K | 711141559 | Provedení izolace proti zemní vlhkosti pásy přitavením vodorovné NAIP | m2 | 2.6 |  | 0 |  |  |  | snížená |  | 0 | 0.00039825 | 0.0010355 | 0 | 0 | 16 | K | 2 |  |  |  | ROZPOCET | 0 | 0 | 0 | 0 | 0 | 2 | 0 | 16 | -1981674950
47 | M | 62832001 | pás asfaltový natavitelný oxidovaný s vložkou ze skleněné rohože typu V60 s jemnozrnným minerálním posypem tl 3,5mm | m2 | 3.03 |  | 0 |  |  |  | snížená |  | 0 | 0.0048 | 0.014544 | 0 | 0 | 32 | M | 2 |  |  |  | ROZPOCET | 0 | 0 | 0 | 0 | 0 | 2 | 0 | 16 | 964933027
| VV |  | 2,6*1,1655 'Přepočtené koeficientem množství |  | 3.03 | [13 empty] | VV | 2 | 2 | False | 1 | ROZPOCET
48 | K | 711413111 | Izolace proti vodě za studena vodorovné těsnicí hmotou | m2 | 2.6 |  | 0 |  |  |  | snížená |  | 0 | 0.006 | 0.0156 | 0 | 0 | 16 | K | 2 |  |  |  | ROZPOCET | 0 | 0 | 0 | 0 | 0 | 2 | 0 | 16 | -1036188173
49 | K | 711413121 | Izolace proti vodě za studena svislé těsnicí hmotou | m2 | 18 |  | 0 |  |  |  | snížená |  | 0 | 0.0063185 | 0.11373 | 0 | 0 | 16 | K | 2 |  |  |  | ROZPOCET | 0 | 0 | 0 | 0 | 0 | 2 | 0 | 16 | -895565072
50 | K | 711742567 | Izolace proti vodě svislé provedení dilatačních spár přitavením NAIP 1000 mm | m | 5.8 |  | 0 |  |  |  | snížená |  | 0 | 0.000402 | 0.0023316 | 0 | 0 | 16 | K | 2 |  |  |  | ROZPOCET | 0 | 0 | 0 | 0 | 0 | 2 | 0 | 16 | -1258275375
51 | K | 711747067 | Izolace proti vodě opracování trubních prostupu pod objímkou do 300 mm přitavením NAIP | kus | 2 |  | 0 |  |  |  | snížená |  | 0 | 0.00029904 | 0.00059808 | 0 | 0 | 16 | K | 2 |  |  |  | ROZPOCET | 0 | 0 | 0 | 0 | 0 | 2 | 0 | 16 | 878799755
52 | M | SKA.603132 | BITAGIT 35 mineral 1,00/10m M2 | m2 | 1.47 |  | 0 |  |  |  | snížená |  | 0 | 0.0048 | 0.007056 | 0 | 0 | 32 | M | 2 |  |  |  | ROZPOCET | 0 | 0 | 0 | 0 | 0 | 2 | 0 | 16 | 2087108820
| VV |  | 2*0,735 'Přepočtené koeficientem množství |  | 1.47 | [13 empty] | VV | 2 | 2 | False | 1 | ROZPOCET
53 | K | 998711202 | Přesun hmot procentní pro izolace proti vodě, vlhkosti a plynům v objektech v do 12 m | % |  |  | 0 |  |  |  | snížená |  | 0 | 0 | 0 | 0 | 0 | 16 | K | 2 |  |  |  | ROZPOCET | 0 | 0 | 0 | 0 | 0 | 2 | 0 | 16 | -1528832004
| D | 721 | Zdravotechnika - vnitřní kanalizace |  |  |  | 0 | [5 empty] | 0 |  | 0.04805 |  | 0.10455 | 2 | D | 1 |  |  |  | ROZPOCET | [6 empty] | 0
54 | K | 721100902 | Přetěsnění potrubí hrdlového do DN 100 | kus | 2 |  | 0 |  |  |  | snížená |  | 0 | 0.00058169 | 0.0011634 | 0.00042 | 0.00084 | 16 | K | 2 |  |  |  | ROZPOCET | 0 | 0 | 0 | 0 | 0 | 2 | 0 | 16 | -2126020432
55 | K | 721100912 | Utěsnění víka čističe manžetou | kus | 1 |  | 0 |  |  |  | snížená |  | 0 | 0.0012442 | 0.0012442 | 0 | 0 | 16 | K | 2 |  |  |  | ROZPOCET | 0 | 0 | 0 | 0 | 0 | 2 | 0 | 16 | -437383174
56 | K | 721100915 | Přetěsnění zátky v čistícím otvoru | kus | 1 |  | 0 |  |  |  | snížená |  | 0 | 1.371e-05 | 1.371e-05 | 3e-05 | 3e-05 | 16 | K | 2 |  |  |  | ROZPOCET | 0 | 0 | 0 | 0 | 0 | 2 | 0 | 16 | 625685200
57 | K | 721110806 | Demontáž potrubí kameninové do DN 200 | m | 2 |  | 0 |  |  |  | snížená |  | 0 | 0 | 0 | 0.0267 | 0.0534 | 16 | K | 2 |  |  |  | ROZPOCET | 0 | 0 | 0 | 0 | 0 | 2 | 0 | 16 | 902404246
58 | K | 721110962 | Potrubí kameninové propojení potrubí DN 125 | kus | 1 |  | 0 |  |  |  | snížená |  | 0 | 0.019024 | 0.019024 | 0.01902 | 0.01902 | 16 | K | 2 |  |  |  | ROZPOCET | 0 | 0 | 0 | 0 | 0 | 2 | 0 | 16 | -291223178
59 | K | 721110971 | Potrubí kameninové krácení trub DN 100 | kus | 1 |  | 0 |  |  |  | snížená |  | 0 | 0 | 0 | 0 | 0 | 16 | K | 2 |  |  |  | ROZPOCET | 0 | 0 | 0 | 0 | 0 | 2 | 0 | 16 | -680919901
60 | K | 721170972 | Potrubí z PVC krácení trub DN 50 | kus | 4 |  | 0 |  |  |  | snížená |  | 0 | 0 | 0 | 0 | 0 | 16 | K | 2 |  |  |  | ROZPOCET | 0 | 0 | 0 | 0 | 0 | 2 | 0 | 16 | 766092023
61 | K | 721170973 | Potrubí z PVC krácení trub DN 70 | kus | 2 |  | 0 |  |  |  | snížená |  | 0 | 0 | 0 | 0 | 0 | 16 | K | 2 |  |  |  | ROZPOCET | 0 | 0 | 0 | 0 | 0 | 2 | 0 | 16 | 1394424576
62 | K | 721170975 | Potrubí z PVC krácení trub do DN 125 | kus | 1 |  | 0 |  |  |  | snížená |  | 0 | 0 | 0 | 0 | 0 | 16 | K | 2 |  |  |  | ROZPOCET | 0 | 0 | 0 | 0 | 0 | 2 | 0 | 16 | 1930435492
63 | K | 721171803 | Demontáž potrubí z PVC do D 75 | m | 2 |  | 0 |  |  |  | snížená |  | 0 | 0 | 0 | 0.0021 | 0.0042 | 16 | K | 2 |  |  |  | ROZPOCET | 0 | 0 | 0 | 0 | 0 | 2 | 0 | 16 | -356552706
64 | K | 721171808 | Demontáž potrubí z PVC do D 114 | m | 3 |  | 0 |  |  |  | snížená |  | 0 | 0 | 0 | 0.00198 | 0.00594 | 16 | K | 2 |  |  |  | ROZPOCET | 0 | 0 | 0 | 0 | 0 | 2 | 0 | 16 | 1975534201
65 | K | 721171902 | Potrubí z PP vsazení odbočky do hrdla DN 40 | kus | 1 |  | 0 |  |  |  | snížená |  | 0 | 0.0004182 | 0.0004182 | 0 | 0 | 16 | K | 2 |  |  |  | ROZPOCET | 0 | 0 | 0 | 0 | 0 | 2 | 0 | 16 | 1255555211
66 | K | 721171903 | Potrubí z PP vsazení odbočky do hrdla DN 50 | kus | 2 |  | 0 |  |  |  | snížená |  | 0 | 0.0005032 | 0.0010064 | 0 | 0 | 16 | K | 2 |  |  |  | ROZPOCET | 0 | 0 | 0 | 0 | 0 | 2 | 0 | 16 | -1727978849
67 | K | 721171905 | Potrubí z PP vsazení odbočky do hrdla DN 110 | kus | 1 |  | 0 |  |  |  | snížená |  | 0 | 0.0017946 | 0.0017946 | 0 | 0 | 16 | K | 2 |  |  |  | ROZPOCET | 0 | 0 | 0 | 0 | 0 | 2 | 0 | 16 | -1886000904
68 | K | 721171915 | Potrubí z PP propojení potrubí DN 110 | kus | 1 |  | 0 |  |  |  | snížená |  | 0 | 0.0010046 | 0.0010046 | 0 | 0 | 16 | K | 2 |  |  |  | ROZPOCET | 0 | 0 | 0 | 0 | 0 | 2 | 0 | 16 | 1708046016
69 | K | 721175001 | Potrubí kanalizační plastové připojovací odhlučněné dvouvrstvé DN 50 | m | 8 |  | 0 |  |  |  | snížená |  | 0 | 0.000857 | 0.006856 | 0 | 0 | 16 | K | 2 |  |  |  | ROZPOCET | 0 | 0 | 0 | 0 | 0 | 2 | 0 | 16 | -568516853
70 | K | 721175011 | Potrubí kanalizační plastové odpadní dvouvrstvé DN 70 | m | 3 |  | 0 |  |  |  | snížená |  | 0 | 0.0023942 | 0.0071827 | 0 | 0 | 16 | K | 2 |  |  |  | ROZPOCET | 0 | 0 | 0 | 0 | 0 | 2 | 0 | 16 | 1928364556
71 | K | 721175012 | Potrubí kanalizační z PVC spojované dvojitými spojkami DN 100 | m | 2 |  | 0 |  |  |  | snížená |  | 0 | 0.0036711 | 0.0073422 | 0 | 0 | 16 | K | 2 |  |  |  | ROZPOCET | 0 | 0 | 0 | 0 | 0 | 2 | 0 | 16 | -1278863120
72 | K | 721220801 | Demontáž uzávěrek zápachových DN 70 | kus | 2 |  | 0 |  |  |  | snížená |  | 0 | 0 | 0 | 0.0031 | 0.0062 | 16 | K | 2 |  |  |  | ROZPOCET | 0 | 0 | 0 | 0 | 0 | 2 | 0 | 16 | -921711562
73 | K | 721226521 | Zápachová uzávěrka nástěnná pro pračku a myčku DN 40 | kus | 2 |  | 0 |  |  |  | snížená |  | 0 | 0.0005 | 0.001 | 0 | 0 | 16 | K | 2 |  |  |  | ROZPOCET | 0 | 0 | 0 | 0 | 0 | 2 | 0 | 16 | 1520528701
74 | K | 721290111 | Zkouška těsnosti potrubí kanalizace vodou do DN 125 | m | 14 |  | 0 |  |  |  | snížená |  | 0 | 0 | 0 | 0 | 0 | 16 | K | 2 |  |  |  | ROZPOCET | 0 | 0 | 0 | 0 | 0 | 2 | 0 | 16 | -964744894
75 | K | 721300912 | Pročištění odpadů svislých v jednom podlaží do DN 200 | kus | 14 |  | 0 |  |  |  | snížená |  | 0 | 0 | 0 | 0 | 0 | 16 | K | 2 |  |  |  | ROZPOCET | 0 | 0 | 0 | 0 | 0 | 2 | 0 | 16 | -1528513971
76 | K | 7219 | Úprava kanalizace pomocné a přípravné práce, úpravy napojení | soub | 1 |  | 0 |  |  |  | snížená |  | 0 | 0 | 0 | 0.01492 | 0.01492 | 16 | K | 2 |  |  |  | ROZPOCET | 0 | 0 | 0 | 0 | 0 | 2 | 0 | 16 | -719238054
77 | K | 998721212 | Přesun hmot procentní pro vnitřní kanalizaci s omezením mechanizace v objektech v přes 6 do 12 m | % |  |  | 0 |  |  |  | snížená |  | 0 | 0 | 0 | 0 | 0 | 16 | K | 2 |  |  |  | ROZPOCET | 0 | 0 | 0 | 0 | 0 | 2 | 0 | 16 | -2049223464
| D | 722 | Zdravotechnika - vnitřní vodovod |  |  |  | 0 | [5 empty] | 0 |  | 0.016023 |  | 0.04375 | 2 | D | 1 |  |  |  | ROZPOCET | [6 empty] | 0
78 | K | 722130801 | Demontáž potrubí ocelové pozinkované závitové do DN 25 | m | 12 |  | 0 |  |  |  | snížená |  | 0 | 0 | 0 | 0.00213 | 0.02556 | 16 | K | 2 |  |  |  | ROZPOCET | 0 | 0 | 0 | 0 | 0 | 2 | 0 | 16 | -1796295336
79 | K | 722130821 | Demontáž spoje na závit šroubení G 6/4 | kus | 4 |  | 0 |  |  |  | snížená |  | 0 | 0 | 0 | 0.00087 | 0.00348 | 16 | K | 2 |  |  |  | ROZPOCET | 0 | 0 | 0 | 0 | 0 | 2 | 0 | 16 | -477056270
80 | K | 722130831 | Demontáž nástěnky | kus | 6 |  | 0 |  |  |  | snížená |  | 0 | 0 | 0 | 0.00022 | 0.00132 | 16 | K | 2 |  |  |  | ROZPOCET | 0 | 0 | 0 | 0 | 0 | 2 | 0 | 16 | 885515144
81 | K | 722170801 | Demontáž rozvodů vody z plastů do D 25 | m | 8 |  | 0 |  |  |  | snížená |  | 0 | 0 | 0 | 0.00028 | 0.00224 | 16 | K | 2 |  |  |  | ROZPOCET | 0 | 0 | 0 | 0 | 0 | 2 | 0 | 16 | 895002151
82 | K | 722170943 | Oprava potrubí PE spojka K 285 nátrubkové G 3/4 | kus | 2 |  | 0 |  |  |  | snížená |  | 0 | 0.00029997 | 0.00059994 | 0 | 0 | 16 | K | 2 |  |  |  | ROZPOCET | 0 | 0 | 0 | 0 | 0 | 2 | 0 | 16 | -1500112894
83 | K | 722171912 | Potrubí plastové odříznutí trubky D do 20 mm | kus | 4 |  | 0 |  |  |  | snížená |  | 0 | 0 | 0 | 0 | 0 | 16 | K | 2 |  |  |  | ROZPOCET | 0 | 0 | 0 | 0 | 0 | 2 | 0 | 16 | -181814422
84 | K | 722173232 | Potrubí vodovodní plastové pevné spoj lepením 20x2,3 mm | m | 12 |  | 0 |  |  |  | snížená |  | 0 | 0.00031991 | 0.0038389 | 0 | 0 | 16 | K | 2 |  |  |  | ROZPOCET | 0 | 0 | 0 | 0 | 0 | 2 | 0 | 16 | -645642931
85 | K | 722173303 | Příplatek k potrubí vodovodnímu plastovému s násuvnou objímkou plastovou za členitý rozvod D 20x2,8 | m | 4 |  | 0 |  |  |  | snížená |  | 0 | 4.65e-05 | 0.000186 | 0 | 0 | 16 | K | 2 |  |  |  | ROZPOCET | 0 | 0 | 0 | 0 | 0 | 2 | 0 | 16 | -1847577078
86 | K | 722173962 | Potrubí plastové spoje lepené D do 20 mm | kus | 6 |  | 0 |  |  |  | snížená |  | 0 | 0 | 0 | 0 | 0 | 16 | K | 2 |  |  |  | ROZPOCET | 0 | 0 | 0 | 0 | 0 | 2 | 0 | 16 | 1006654071
87 | K | 722173963 | Potrubí plastové spoje lepené D do 25 mm | kus | 4 |  | 0 |  |  |  | snížená |  | 0 | 0 | 0 | 0 | 0 | 16 | K | 2 |  |  |  | ROZPOCET | 0 | 0 | 0 | 0 | 0 | 2 | 0 | 16 | -599587869
88 | K | 722174912 | Potrubí plastové sestavení rozvodů D do 20 mm | m | 2 |  | 0 |  |  |  | snížená |  | 0 | 4.4e-05 | 8.8e-05 | 0 | 0 | 16 | K | 2 |  |  |  | ROZPOCET | 0 | 0 | 0 | 0 | 0 | 2 | 0 | 16 | -1129250604
89 | K | 722174913 | Potrubí plastové sestavení rozvodů D do 25 mm | m | 1 |  | 0 |  |  |  | snížená |  | 0 | 5.4e-05 | 5.4e-05 | 0 | 0 | 16 | K | 2 |  |  |  | ROZPOCET | 0 | 0 | 0 | 0 | 0 | 2 | 0 | 16 | 1613222763
90 | K | 722175123 | Montáž tvarovek z plastů svařované polyfuzně přes D 20 do D 25 mm dva spoje | kus | 8 |  | 0 |  |  |  | snížená |  | 0 | 7e-05 | 0.00056 | 0 | 0 | 16 | K | 2 |  |  |  | ROZPOCET | 0 | 0 | 0 | 0 | 0 | 2 | 0 | 16 | 2088619311
91 | K | 722181222 | Ochrana vodovodního potrubí přilepenými tepelně izolačními trubicemi z PE tl do 10 mm DN do 42 mm | m | 19 |  | 0 |  |  |  | snížená |  | 0 | 6.74e-05 | 0.0012806 | 0 | 0 | 16 | K | 2 |  |  |  | ROZPOCET | 0 | 0 | 0 | 0 | 0 | 2 | 0 | 16 | 2079393869
92 | K | 722181231 | Ochrana vodovodního potrubí přilepenými tepelně izolačními trubicemi z PE tl do 15 mm DN do 22 mm | m | 6 |  | 0 |  |  |  | snížená |  | 0 | 7.386e-05 | 0.00044316 | 0 | 0 | 16 | K | 2 |  |  |  | ROZPOCET | 0 | 0 | 0 | 0 | 0 | 2 | 0 | 16 | 309630372
93 | K | 722181812 | Demontáž plstěných pásů z trub do D 50 | m | 25 |  | 0 |  |  |  | snížená |  | 0 | 0 | 0 | 0.00023 | 0.00575 | 16 | K | 2 |  |  |  | ROZPOCET | 0 | 0 | 0 | 0 | 0 | 2 | 0 | 16 | 945056872
94 | K | 722190901 | Uzavření nebo otevření vodovodního potrubí při opravách | kus | 2 |  | 0 |  |  |  | snížená |  | 0 | 0 | 0 | 0 | 0 | 16 | K | 2 |  |  |  | ROZPOCET | 0 | 0 | 0 | 0 | 0 | 2 | 0 | 16 | -716516349
95 | K | 722220121 | Nástěnka závitová K 247 pro baterii G 1/2 s jedním závitem | pár | 6 |  | 0 |  |  |  | snížená |  | 0 | 0.0002521 | 0.0015126 | 0 | 0 | 16 | K | 2 |  |  |  | ROZPOCET | 0 | 0 | 0 | 0 | 0 | 2 | 0 | 16 | 1223540091
96 | K | 722220851 | Demontáž armatur závitových s jedním závitem G do 3/4 | kus | 4 |  | 0 |  |  |  | snížená |  | 0 | 0 | 0 | 0.00069 | 0.00276 | 16 | K | 2 |  |  |  | ROZPOCET | 0 | 0 | 0 | 0 | 0 | 2 | 0 | 16 | 517364366
97 | K | 722220852 | Demontáž armatur závitových s jedním závitem G do 5/4 | kus | 2 |  | 0 |  |  |  | snížená |  | 0 | 0 | 0 | 0.00132 | 0.00264 | 16 | K | 2 |  |  |  | ROZPOCET | 0 | 0 | 0 | 0 | 0 | 2 | 0 | 16 | -2145207965
98 | K | 722231120 | Ventil pod omítku TE 1300 G 3/4 se dvěma závity | kus | 1 |  | 0 |  |  |  | snížená |  | 0 | 0.00077005 | 0.00077005 | 0 | 0 | 16 | K | 2 |  |  |  | ROZPOCET | 0 | 0 | 0 | 0 | 0 | 2 | 0 | 16 | -834014750
99 | K | 722232061 | Kohout kulový přímý s vypouštěním a páčkou PN 42 do 185 °C chromovaný R250DS 1/2" červený | kus | 2 |  | 0 |  |  |  | snížená |  | 0 | 0.00027005 | 0.0005401 | 0 | 0 | 16 | K | 2 |  |  |  | ROZPOCET | 0 | 0 | 0 | 0 | 0 | 2 | 0 | 16 | 657155582
100 | K | 722290215 | Zkouška těsnosti vodovodního potrubí hrdlového nebo přírubového do DN 100 | m | 15 |  | 0 |  |  |  | snížená |  | 0 | 0.0004 | 0.006 | 0 | 0 | 16 | K | 2 |  |  |  | ROZPOCET | 0 | 0 | 0 | 0 | 0 | 2 | 0 | 16 | -239712138
101 | K | 722290234 | Proplach a dezinfekce vodovodního potrubí do DN 80 | m | 15 |  | 0 |  |  |  | snížená |  | 0 | 1e-05 | 0.00015 | 0 | 0 | 16 | K | 2 |  |  |  | ROZPOCET | 0 | 0 | 0 | 0 | 0 | 2 | 0 | 16 | -1012473364
102 | K | 998722202 | Přesun hmot procentní pro vnitřní vodovod v objektech v do 12 m | % |  |  | 0 |  |  |  | snížená |  | 0 | 0 | 0 | 0 | 0 | 16 | K | 2 |  |  |  | ROZPOCET | 0 | 0 | 0 | 0 | 0 | 2 | 0 | 16 | 871330942
| D | 725 | Zdravotechnika - zařizovací předměty |  |  |  | 0 | [5 empty] | 0 |  | 0.22552 |  | 0.09651 | 2 | D | 1 |  |  |  | ROZPOCET | [6 empty] | 0
103 | K | 725110811 | Demontáž klozetů splachovací s nádrží | soubor | 1 |  | 0 |  |  |  | snížená |  | 0 | 0 | 0 | 0.01933 | 0.01933 | 16 | K | 2 |  |  |  | ROZPOCET | 0 | 0 | 0 | 0 | 0 | 2 | 0 | 16 | -1799264493
104 | K | 725111132 | Splachovač nádržkový plastový nízkopoložený nebo vysokopoložený | soubor | 1 |  | 0 |  |  |  | snížená |  | 0 | 0.00371 | 0.00371 | 0 | 0 | 16 | K | 2 |  |  |  | ROZPOCET | 0 | 0 | 0 | 0 | 0 | 2 | 0 | 16 | -620636975
105 | K | 725112002 | Klozet keramický standardní samostatně stojící s hlubokým splachováním odpad svislý | soubor | 1 |  | 0 |  |  |  | snížená |  | 0 | 0.01526 | 0.01526 | 0 | 0 | 16 | K | 2 |  |  |  | ROZPOCET | 0 | 0 | 0 | 0 | 0 | 2 | 0 | 16 | -732524419
106 | M | 55167381 | sedátko klozetové duroplastové bílé s poklopem | kus | 1 |  | 0 |  |  |  | snížená |  | 0 | 0.0022 | 0.0022 | 0 | 0 | 32 | M | 2 |  |  |  | ROZPOCET | 0 | 0 | 0 | 0 | 0 | 2 | 0 | 16 | 176411001
107 | K | 725210821 | Demontáž umyvadel bez výtokových armatur | soubor | 1 |  | 0 |  |  |  | snížená |  | 0 | 0 | 0 | 0.01946 | 0.01946 | 16 | K | 2 |  |  |  | ROZPOCET | 0 | 0 | 0 | 0 | 0 | 2 | 0 | 16 | -424804777
108 | K | 725210951 | Výměna umyvadla keramického připevněného na stěnu šrouby - montáž | kus | 1 |  | 0 |  |  |  | snížená |  | 0 | 0.0019894 | 0.0019894 | 0 | 0 | 16 | K | 2 |  |  |  | ROZPOCET | 0 | 0 | 0 | 0 | 0 | 2 | 0 | 16 | 286285892
109 | K | 725210982 | Odmontování zápachové uzávěrky | kus | 2 |  | 0 |  |  |  | snížená |  | 0 | 0 | 0 | 0 | 0 | 16 | K | 2 |  |  |  | ROZPOCET | 0 | 0 | 0 | 0 | 0 | 2 | 0 | 16 | -1178938666
110 | K | 7252116239 | Umyvadlo keramické připevněné na stěnu - dle výběru investora - dle již realizovaných CÚ 55231329 | soubor | 1 |  | 0 |  |  |  | snížená |  | 0 | 0.02952 | 0.02952 | 0 | 0 | 16 | K | 2 |  |  |  | ROZPOCET | 0 | 0 | 0 | 0 | 0 | 2 | 0 | 16 | -134262347
111 | K | 725220841 | Demontáž van ocelová , smaltová kpl. | soubor | 1 |  | 0 |  |  |  | snížená |  | 0 | 0 | 0 | 0.0329 | 0.0329 | 16 | K | 2 |  |  |  | ROZPOCET | 0 | 0 | 0 | 0 | 0 | 2 | 0 | 16 | 1656335399
112 | K | 725229104 | Montáž vany, sprchového koutu se zápachovou uzávěrkou | soubor | 1 |  | 0 |  |  |  | snížená |  | 0 | 0.002 | 0.002 | 0 | 0 | 16 | K | 2 |  |  |  | ROZPOCET | 0 | 0 | 0 | 0 | 0 | 2 | 0 | 16 | 699890794
113 | M | IZM.200180 | PArametrově jako Polysan DEEP 140 x 75 x 26 cm 72947 sprchová vanička, vč. komponentů | kpl | 1 |  | 0 |  |  |  | snížená |  | 0 | 0.115 | 0.115 | 0 | 0 | 32 | M | 2 |  |  |  | ROZPOCET | 0 | 0 | 0 | 0 | 0 | 2 | 0 | 16 | -1209039857
114 | K | 725244906 | Montáž zástěny sprchové do niky | soubor | 1 |  | 0 |  |  |  | snížená |  | 0 | 0.00042006 | 0.00042006 | 0 | 0 | 16 | K | 2 |  |  |  | ROZPOCET | 0 | 0 | 0 | 0 | 0 | 2 | 0 | 16 | -2031862410
115 | M | 554950184.R | dveře sprchové parametrově jako Polysan Deep 140 x 150 cm MD1415 sprchové dveře - dle výběru investora | kus | 1 |  | 0 |  |  |  | snížená |  | 0 | 0.036 | 0.036 | 0 | 0 | 32 | M | 2 |  |  |  | ROZPOCET | 0 | 0 | 0 | 0 | 0 | 2 | 0 | 16 | -729267208
116 | K | 725319111 | Montáž dřezu ostatních typů | soubor | 1 |  | 0 |  |  |  | snížená |  | 0 | 0.00056003 | 0.00056003 | 0 | 0 | 16 | K | 2 |  |  |  | ROZPOCET | 0 | 0 | 0 | 0 | 0 | 2 | 0 | 16 | 342795203
117 | M | 55231360 | dřez nerez vestavný s odkapní deskou 860x500mm | kus | 1 |  | 0 |  |  |  | snížená |  | 0 | 0.0065 | 0.0065 | 0 | 0 | 32 | M | 2 |  |  |  | ROZPOCET | 0 | 0 | 0 | 0 | 0 | 2 | 0 | 16 | -37950070
118 | K | 725811301 | Ventil umyvadlový G 1/2 | kus | 2 |  | 0 |  |  |  | snížená |  | 0 | 0.0014191 | 0.0028383 | 0 | 0 | 16 | K | 2 |  |  |  | ROZPOCET | 0 | 0 | 0 | 0 | 0 | 2 | 0 | 16 | 424963811
119 | K | 725820801 | Demontáž baterie nástěnné do G 3 / 4 | soubor | 2 |  | 0 |  |  |  | snížená |  | 0 | 0 | 0 | 0.00156 | 0.00312 | 16 | K | 2 |  |  |  | ROZPOCET | 0 | 0 | 0 | 0 | 0 | 2 | 0 | 16 | -801023742
120 | K | 725821315 | Baterie dřezová nástěnná páková s otáčivým plochým ústím a délkou ramínka 200 mm | soubor | 1 |  | 0 |  |  |  | snížená |  | 0 | 0.0013991 | 0.0013991 | 0 | 0 | 16 | K | 2 |  |  |  | ROZPOCET | 0 | 0 | 0 | 0 | 0 | 2 | 0 | 16 | 995216739
121 | K | 725822642 | Baterie umyvadlové - dle INV CÚ KROS 55170210 | soubor | 1 |  | 0 |  |  |  | snížená |  | 0 | 0.00254 | 0.00254 | 0 | 0 | 16 | K | 2 |  |  |  | ROZPOCET | 0 | 0 | 0 | 0 | 0 | 2 | 0 | 16 | -673551614
122 | K | 725841354 | Baterie sprchová automatická s ventilem a sprchovou růžicí a vodičem | soubor | 1 |  | 0 |  |  |  | snížená |  | 0 | 0.00294 | 0.00294 | 0 | 0 | 16 | K | 2 |  |  |  | ROZPOCET | 0 | 0 | 0 | 0 | 0 | 2 | 0 | 16 | 568770883
123 | K | 725851305 | Ventily odpadní pro zařizovací předměty DN 40 se zátkou | kus | 2 |  | 0 |  |  |  | snížená |  | 0 | 0.00016 | 0.00032 | 0 | 0 | 16 | K | 2 |  |  |  | ROZPOCET | 0 | 0 | 0 | 0 | 0 | 2 | 0 | 16 | -619874929
124 | K | 725851322.HLE | Ventilová sestava pro myčku a pračku | kus | 2 |  | 0 |  |  |  | snížená |  | 0 | 0.00116 | 0.00232 | 0 | 0 | 16 | K | 2 |  |  |  | ROZPOCET | 0 | 0 | 0 | 0 | 0 | 2 | 0 | 16 | -641362942
125 | K | 725860811 | Demontáž uzávěrů zápachu jednoduchých | kus | 2 |  | 0 |  |  |  | snížená |  | 0 | 0 | 0 | 0.00085 | 0.0017 | 16 | K | 2 |  |  |  | ROZPOCET | 0 | 0 | 0 | 0 | 0 | 2 | 0 | 16 | -1423988019
126 | K | 725991811 | Demontáž konzol jednoduchých pro potrubí | kus | 4 |  | 0 |  |  |  | snížená |  | 0 | 0 | 0 | 0.005 | 0.02 | 16 | K | 2 |  |  |  | ROZPOCET | 0 | 0 | 0 | 0 | 0 | 2 | 0 | 16 | -661461255
127 | K | 998725212 | Přesun hmot procentní pro zařizovací předměty s omezením mechanizace v objektech v přes 6 do 12 m | % |  |  | 0 |  |  |  | snížená |  | 0 | 0 | 0 | 0 | 0 | 16 | K | 2 |  |  |  | ROZPOCET | 0 | 0 | 0 | 0 | 0 | 2 | 0 | 16 | -1062368142
| D | 733 | Ústřední vytápění - rozvodné potrubí |  |  |  | 0 | [5 empty] | 0 |  | 0.0061065 |  | 0 | 2 | D | 1 |  |  |  | ROZPOCET | [6 empty] | 0
128 | K | 733191904 | Montáž potrubí ocelového závitového běžného nebo zesíleného při opravě DN 20 | m | 2 |  | 0 |  |  |  | snížená |  | 0 | 0.00033 | 0.00066 | 0 | 0 | 16 | K | 2 |  |  |  | ROZPOCET | 0 | 0 | 0 | 0 | 0 | 2 | 0 | 16 | -592123221
129 | M | 14041103 | trubka ocelová svařovaná závitová 1" (DN 25/33,7x3,2) jakost 11 343 | m | 2.178 |  | 0 |  |  |  | snížená |  | 0 | 0.00246 | 0.0053579 | 0 | 0 | 32 | M | 2 |  |  |  | ROZPOCET | 0 | 0 | 0 | 0 | 0 | 2 | 0 | 16 | 1459945463
| VV |  | 2*1,089 'Přepočtené koeficientem množství |  | 2.178 | [13 empty] | VV | 2 | 2 | False | 1 | ROZPOCET
130 | K | 733291903 | Propojení potrubí měděného při opravě D 18x1 mm | kus | 4 |  | 0 |  |  |  | snížená |  | 0 | 1.216e-05 | 4.864e-05 | 0 | 0 | 16 | K | 2 |  |  |  | ROZPOCET | 0 | 0 | 0 | 0 | 0 | 2 | 0 | 16 | 544621174
131 | K | 733291904 | Propojení potrubí měděného při opravě D 22x1,5 mm | kus | 4 |  | 0 |  |  |  | snížená |  | 0 | 1e-05 | 4e-05 | 0 | 0 | 16 | K | 2 |  |  |  | ROZPOCET | 0 | 0 | 0 | 0 | 0 | 2 | 0 | 16 | -166052862
| D | 734 | Ústřední vytápění - armatury |  |  |  | 0 | [5 empty] | 0 |  | 0.0035951 |  | 0 | 2 | D | 1 |  |  |  | ROZPOCET | [6 empty] | 0
132 | K | 734220112 | Ventil závitový regulační přímý G 1/2 PN 25 do 120°C vyvažovací bez vypouštění | kus | 1 |  | 0 |  |  |  | snížená |  | 0 | 0.00065957 | 0.00065957 | 0 | 0 | 16 | K | 2 |  |  |  | ROZPOCET | 0 | 0 | 0 | 0 | 0 | 2 | 0 | 16 | 1544461834
133 | K | 734221532 | Ventil závitový termostatický jednoregulační G 1/2 PN 16 do 110°C bez hlavice ovládání | kus | 3 |  | 0 |  |  |  | snížená |  | 0 | 0.00025714 | 0.00077142 | 0 | 0 | 16 | K | 2 |  |  |  | ROZPOCET | 0 | 0 | 0 | 0 | 0 | 2 | 0 | 16 | 400901546
134 | K | 734261406.GCM | Armatura připojovací Giacomini R383 přímá G 1/2x18 PN 10 do 110°C radiátorů typu VK | kus | 2 |  | 0 |  |  |  | snížená |  | 0 | 0.00086251 | 0.001725 | 0 | 0 | 16 | K | 2 |  |  |  | ROZPOCET | 0 | 0 | 0 | 0 | 0 | 2 | 0 | 16 | 1737834046
135 | K | 734291123 | Kohout plnící a vypouštěcí G 1/2 PN 10 do 90°C závitový | kus | 2 |  | 0 |  |  |  | snížená |  | 0 | 0.00021957 | 0.00043914 | 0 | 0 | 16 | K | 2 |  |  |  | ROZPOCET | 0 | 0 | 0 | 0 | 0 | 2 | 0 | 16 | -695793185
| D | 735 | Ústřední vytápění - otopná tělesa |  |  |  | 0 | [5 empty] | 0 |  | 0.00928 |  | 0.02493 | 2 | D | 1 |  |  |  | ROZPOCET | [6 empty] | 0
136 | M | 286181972 | DEMONTÁŽ otopných těles , vč. připojení na páteřní rozvod | KPL | 1 |  | 0 |  |  |  | snížená |  | 0 | 8e-05 | 8e-05 | 0 | 0 | 32 | M | 2 |  |  |  | ROZPOCET | 0 | 0 | 0 | 0 | 0 | 2 | 0 | 16 | -1074695964
137 | K | 735000911 | Vyregulování ventilu nebo kohoutu dvojregulačního s ručním ovládáním | kus | 3 |  | 0 |  |  |  | snížená |  | 0 | 0 | 0 | 0 | 0 | 16 | K | 2 |  |  |  | ROZPOCET | 0 | 0 | 0 | 0 | 0 | 2 | 0 | 16 | -1667890095
138 | K | 735120911 | Svár spoje mezi články otopných těles ocelových článkových | kus | 6 |  | 0 |  |  |  | snížená |  | 0 | 0.00047 | 0.00282 | 0 | 0 | 16 | K | 2 |  |  |  | ROZPOCET | 0 | 0 | 0 | 0 | 0 | 2 | 0 | 16 | -1539584215
139 | K | 735151821 | Demontáž otopného tělesa panelového dvouřadého dl do 1500 mm | kus | 1 |  | 0 |  |  |  | snížená |  | 0 | 8e-05 | 8e-05 | 0.02493 | 0.02493 | 16 | K | 2 |  |  |  | ROZPOCET | 0 | 0 | 0 | 0 | 0 | 2 | 0 | 16 | -201314107
140 | K | 735160111 | Otopné těleso trubkové teplovodní výška/délka 900/450 mm | kpl | 1 |  | 0 |  |  |  | snížená |  | 0 | 0.0063 | 0.0063 | 0 | 0 | 16 | K | 2 |  |  |  | ROZPOCET | 0 | 0 | 0 | 0 | 0 | 2 | 0 | 16 | 1979394669
141 | K | 735191902 | Vyzkoušení otopných těles litinových po opravě tlakem | m2 | 8 |  | 0 |  |  |  | snížená |  | 0 | 0 | 0 | 0 | 0 | 16 | K | 2 |  |  |  | ROZPOCET | 0 | 0 | 0 | 0 | 0 | 2 | 0 | 16 | 2065577910
142 | K | 735191904 | Vyčištění otopných těles litinových proplachem vodou | m2 | 8 |  | 0 |  |  |  | snížená |  | 0 | 0 | 0 | 0 | 0 | 16 | K | 2 |  |  |  | ROZPOCET | 0 | 0 | 0 | 0 | 0 | 2 | 0 | 16 | 1765361710
143 | K | 735494811 | Vypuštění vody z otopných těles | m2 | 8 |  | 0 |  |  |  | snížená |  | 0 | 0 | 0 | 0 | 0 | 16 | K | 2 |  |  |  | ROZPOCET | 0 | 0 | 0 | 0 | 0 | 2 | 0 | 16 | 676612471
| D | 740 | Elektromontáže - zkoušky a revize |  |  |  | 0 | [5 empty] | 0 |  | 0 |  | 0 | 2 | D | 1 |  |  |  | ROZPOCET | [6 empty] | 0
144 | K | 740991200 | Celková prohlídka elektrického rozvodu +revize | kus | 1 |  | 0 |  |  |  | snížená |  | 0 | 0 | 0 | 0 | 0 | 16 | K | 2 |  |  |  | ROZPOCET | 0 | 0 | 0 | 0 | 0 | 2 | 0 | 16 | -75343199
145 | K | 740991302 | Celková úprava napojovacích míst pro zařízení, s přivedením do nových pozic, s ochranou, kompletačními prvky, prověřením funkčnosti, zprovoznění | kpl | 1 |  | 0 |  |  |  | snížená |  | 0 | 0 | 0 | 0 | 0 | 16 | K | 2 |  |  |  | ROZPOCET | 0 | 0 | 0 | 0 | 0 | 2 | 0 | 16 | 444992663
146 | K | HZS3131 | Hodinová zúčtovací sazba elektromontér VN a VVN | hod | 24 |  | 0 |  |  |  | snížená |  | 0 | 0 | 0 | 0 | 0 | 512 | K | 2 |  |  |  | ROZPOCET | 0 | 0 | 0 | 0 | 0 | 2 | 0 | 512 | -1606395759
| D | 741 | Elektroinstalace - silnoproud |  |  |  | 0 | [5 empty] | 0 |  | 3e-05 |  | 0 | 2 | D | 1 |  |  |  | ROZPOCET | [6 empty] | 0
147 | K | 741310001 | Montáž spínač nástěnný 1-jednopólový prostředí normální se zapojením vodičů | kus | 1 |  | 0 |  |  |  | snížená |  | 0 | 0 | 0 | 0 | 0 | 16 | K | 2 |  |  |  | ROZPOCET | 0 | 0 | 0 | 0 | 0 | 2 | 0 | 16 | 375293069
148 | M | 345390496 | Spínač klasický do vlhka | kus | 1 |  | 0 |  |  |  | snížená |  | 0 | 3e-05 | 3e-05 | 0 | 0 | 32 | M | 2 |  |  |  | ROZPOCET | 0 | 0 | 0 | 0 | 0 | 2 | 0 | 16 | 769383364
149 | K | 741370011.L | Příprava pro Montáž svítidlo bytové stropní závěsné 1 zdroj - vč. háku | kus | 2 |  | 0 |  |  |  | snížená |  | 0 | 0 | 0 | 0 | 0 | 16 | K | 2 |  |  |  | ROZPOCET | 0 | 0 | 0 | 0 | 0 | 2 | 0 | 16 | 1080117396
| D | 742 | Elektromontáže - rozvodný systém |  |  |  | 0 | [5 empty] | 0 |  | 0.0986 |  | 0 | 2 | D | 1 |  |  |  | ROZPOCET | [6 empty] | 0
150 | K | 740991205 | Úprava v hlavním rozvaděči + prod.chránič - na chodbě + montáž | kpl | 1 |  | 0 |  |  |  | snížená |  | 0 | 0 | 0 | 0 | 0 | 16 | K | 2 |  |  |  | ROZPOCET | 0 | 0 | 0 | 0 | 0 | 2 | 0 | 16 | -1968055403
151 | M | 357175700 | Rozvaděč bytový - vč. jištění | kus | 1 |  | 0 |  |  |  | snížená |  | 0 | 0.0986 | 0.0986 | 0 | 0 | 32 | M | 2 |  |  |  | ROZPOCET | 0 | 0 | 0 | 0 | 0 | 2 | 0 | 16 | 1471787925
| D | 743 | Elektromontáže - hrubá montáž |  |  |  | 0 | [5 empty] | 0 |  | 0.0112 |  | 0 | 2 | D | 1 |  |  |  | ROZPOCET | [6 empty] | 0
152 | K | 743111313 | Montáž trubka plastová tuhá D 16 mm uložená pod omítku | m | 6 |  | 0 |  |  |  | snížená |  | 0 | 0 | 0 | 0 | 0 | 16 | K | 2 |  |  |  | ROZPOCET | 0 | 0 | 0 | 0 | 0 | 2 | 0 | 16 | 39615706
153 | M | 345710210 | trubka elektroinstalační ohebná kovová Kopex 3316 | m | 6 |  | 0 |  |  |  | snížená |  | 0 | 0.000214 | 0.001284 | 0 | 0 | 32 | M | 2 |  |  |  | ROZPOCET | 0 | 0 | 0 | 0 | 0 | 2 | 0 | 16 | 1696120683
154 | K | 743111315 | Montáž trubka plastová tuhá D 23 mm uložená pod omítku | m | 8 |  | 0 |  |  |  | snížená |  | 0 | 0 | 0 | 0 | 0 | 16 | K | 2 |  |  |  | ROZPOCET | 0 | 0 | 0 | 0 | 0 | 2 | 0 | 16 | -1073251256
155 | M | 345710220 | trubka elektroinstalační ohebná kovová Kopex 3323 | m | 8 |  | 0 |  |  |  | snížená |  | 0 | 0.000327 | 0.002616 | 0 | 0 | 32 | M | 2 |  |  |  | ROZPOCET | 0 | 0 | 0 | 0 | 0 | 2 | 0 | 16 | 31654228
156 | K | 743411111 | Montáž krabice zapuštěná plastová kruhová typ KU68/2-1902, KO125 | kus | 10 |  | 0 |  |  |  | snížená |  | 0 | 0 | 0 | 0 | 0 | 16 | K | 2 |  |  |  | ROZPOCET | 0 | 0 | 0 | 0 | 0 | 2 | 0 | 16 | -1690716308
157 | M | 345715150 | krabice přístrojová instalační KP 64/21 do dutých stěn | kus | 10 |  | 0 |  |  |  | snížená |  | 0 | 2.2e-05 | 0.00022 | 0 | 0 | 32 | M | 2 |  |  |  | ROZPOCET | 0 | 0 | 0 | 0 | 0 | 2 | 0 | 16 | -248490756
158 | K | 743411112 | Montáž krabice zapuštěná plastová kruhová typ 1904 pro sádrokartonové příčky | kus | 6 |  | 0 |  |  |  | snížená |  | 0 | 0 | 0 | 0 | 0 | 16 | K | 2 |  |  |  | ROZPOCET | 0 | 0 | 0 | 0 | 0 | 2 | 0 | 16 | 221560138
159 | K | 743414322 | Montáž rozvodka čtyřhranná ACIDUR vodič D do 6mm2 | kus | 6 |  | 0 |  |  |  | snížená |  | 0 | 0 | 0 | 0 | 0 | 16 | K | 2 |  |  |  | ROZPOCET | 0 | 0 | 0 | 0 | 0 | 2 | 0 | 16 | -1244741063
160 | K | 743611211 | Montáž vodič uzemňovací Cu pásek D do 50 mm2 na povrchu | m | 4 |  | 0 |  |  |  | snížená |  | 0 | 0 | 0 | 0 | 0 | 16 | K | 2 |  |  |  | ROZPOCET | 0 | 0 | 0 | 0 | 0 | 2 | 0 | 16 | -134697884
161 | M | 341401130 | vodič izolovaný s Cu jádrem U necínovaný 2x1 mm | m | 4 |  | 0 |  |  |  | snížená |  | 0 | 2e-05 | 8e-05 | 0 | 0 | 32 | M | 2 |  |  |  | ROZPOCET | 0 | 0 | 0 | 0 | 0 | 2 | 0 | 16 | 838633911
162 | M | 354101020 | rozvod přípojnicový prachotěsný R51-250/1 250A Al | kus | 1 |  | 0 |  |  |  | snížená |  | 0 | 0.007 | 0.007 | 0 | 0 | 32 | M | 2 |  |  |  | ROZPOCET | 0 | 0 | 0 | 0 | 0 | 2 | 0 | 16 | 92960572
| D | 744 | Elektromontáže - montáž vodičů měděných |  |  |  | 0 | [5 empty] | 0 |  | 0.03257 |  | 0 | 2 | D | 1 |  |  |  | ROZPOCET | [6 empty] | 0
163 | K | 744211111 | Montáž vodič Cu izolovaný sk.1 do 1 kV žíla 0,35 až 6 mm2 do stěny | m | 160 |  | 0 |  |  |  | snížená |  | 0 | 0 | 0 | 0 | 0 | 16 | K | 2 |  |  |  | ROZPOCET | 0 | 0 | 0 | 0 | 0 | 2 | 0 | 16 | -113155249
164 | M | 341110300 | kabel silový s Cu jádrem CYKY 3x1,5 mm2 | m | 50 |  | 0 |  |  |  | snížená |  | 0 | 0.000153 | 0.00765 | 0 | 0 | 32 | M | 2 |  |  |  | ROZPOCET | 0 | 0 | 0 | 0 | 0 | 2 | 0 | 16 | -1498067134
165 | M | 341110360 | kabel silový s Cu jádrem CYKY 3x2,5 mm2 | m | 80 |  | 0 |  |  |  | snížená |  | 0 | 0.000207 | 0.01656 | 0 | 0 | 32 | M | 2 |  |  |  | ROZPOCET | 0 | 0 | 0 | 0 | 0 | 2 | 0 | 16 | -1774335081
166 | M | 341110420 | kabel silový s Cu jádrem CYKY 3x4 mm2 | m | 20 |  | 0 |  |  |  | snížená |  | 0 | 0.000294 | 0.00588 | 0 | 0 | 32 | M | 2 |  |  |  | ROZPOCET | 0 | 0 | 0 | 0 | 0 | 2 | 0 | 16 | -519935888
167 | M | 341110640 | kabel silový s Cu jádrem CYKY 4x2,5 mm2 | m | 10 |  | 0 |  |  |  | snížená |  | 0 | 0.000248 | 0.00248 | 0 | 0 | 32 | M | 2 |  |  |  | ROZPOCET | 0 | 0 | 0 | 0 | 0 | 2 | 0 | 16 | -195349016
| D | 747 | Elektromontáže - kompletace rozvodů |  |  |  | 0 | [5 empty] | 0 |  | 0.30549 |  | 0 | 2 | D | 1 |  |  |  | ROZPOCET | [6 empty] | 0
168 | M | 341116900 | Propojovací kabel pro ochranné pospojování 1m | kpl | 2 |  | 0 |  |  |  | snížená |  | 0 | 0.007211 | 0.014422 | 0 | 0 | 32 | M | 2 |  |  |  | ROZPOCET | 0 | 0 | 0 | 0 | 0 | 2 | 0 | 16 | 1748892681
169 | K | 741310032 | Montáž spínač 2-dvoupólový prostředí venkovní/mokré se zapojením vodičů | kus | 4 |  | 0 |  |  |  | snížená |  | 0 | 0 | 0 | 0 | 0 | 16 | K | 2 |  |  |  | ROZPOCET | 0 | 0 | 0 | 0 | 0 | 2 | 0 | 16 | 588021250
170 | M | 34535016 | spínač nástěnný dvojpólový, s čirým průzorem, se signalizační doutnavkou, řazení 2, IP44, šroubové svorky | kus | 4 |  | 0 |  |  |  | snížená |  | 0 | 9e-05 | 0.00036 | 0 | 0 | 32 | M | 2 |  |  |  | ROZPOCET | 0 | 0 | 0 | 0 | 0 | 2 | 0 | 16 | -192166514
171 | K | 741313083 | Montáž zásuvka chráněná v krabici šroubové připojení 2P+PE dvojí zapojení, prostředí venkovní, mokré se zapojením vodičů | kus | 12 |  | 0 |  |  |  | snížená |  | 0 | 0 | 0 | 0 | 0 | 16 | K | 2 |  |  |  | ROZPOCET | 0 | 0 | 0 | 0 | 0 | 2 | 0 | 16 | -1114120719
172 | M | ABB.551829692S | Zásuvka dvojnásobná, pro průběžnou montáž, IP44 Praktik do vlhka | kus | 12 |  | 0 |  |  |  | snížená |  | 0 | 0.0001 | 0.0012 | 0 | 0 | 32 | M | 2 |  |  |  | ROZPOCET | 0 | 0 | 0 | 0 | 0 | 2 | 0 | 16 | 736908120
173 | M | ABB.551829692O | Zásuvka dvojnásobná, pro průběžnou montáž, IPstandart | kus | 2 |  | 0 |  |  |  | snížená |  | 0 | 0.0001 | 0.0002 | 0 | 0 | 32 | M | 2 |  |  |  | ROZPOCET | 0 | 0 | 0 | 0 | 0 | 2 | 0 | 16 | 1273619427
174 | M | 341116903 | Kryt Solo spínače dělený 5519B-A02357815 | kpl | 4 |  | 0 |  |  |  | snížená |  | 0 | 0.007211 | 0.028844 | 0 | 0 | 32 | M | 2 |  |  |  | ROZPOCET | 0 | 0 | 0 | 0 | 0 | 2 | 0 | 16 | 1660875375
175 | M | 3411169034 | Kryt Solo zásuvky | kpl | 16 |  | 0 |  |  |  | snížená |  | 0 | 0.007211 | 0.11538 | 0 | 0 | 32 | M | 2 |  |  |  | ROZPOCET | 0 | 0 | 0 | 0 | 0 | 2 | 0 | 16 | 770161124
176 | M | 341116906 | Rámeček Solo carat, jednonásobný 1754-0-4250 | kpl | 4 |  | 0 |  |  |  | snížená |  | 0 | 0.007211 | 0.028844 | 0 | 0 | 32 | M | 2 |  |  |  | ROZPOCET | 0 | 0 | 0 | 0 | 0 | 2 | 0 | 16 | 920233746
177 | M | 341116907 | Rámeček Solo carat, dvojnásobný 1754 | kpl | 16 |  | 0 |  |  |  | snížená |  | 0 | 0.007211 | 0.11538 | 0 | 0 | 32 | M | 2 |  |  |  | ROZPOCET | 0 | 0 | 0 | 0 | 0 | 2 | 0 | 16 | -1768440089
178 | M | 358892220 | chránič proudový | kus | 1 |  | 0 |  |  |  | snížená |  | 0 | 0.00047 | 0.00047 | 0 | 0 | 32 | M | 2 |  |  |  | ROZPOCET | 0 | 0 | 0 | 0 | 0 | 2 | 0 | 16 | 1983192330
179 | K | 747231140 | Montáž jistič jednopólový nn do 25 A s krytem a signálním kontaktem | kus | 1 |  | 0 |  |  |  | snížená |  | 0 | 0 | 0 | 0 | 0 | 16 | K | 2 |  |  |  | ROZPOCET | 0 | 0 | 0 | 0 | 0 | 2 | 0 | 16 | 1845071860
180 | M | 358222370 | jistič dle potřeby dle nově instalovaných | kus | 1 |  | 0 |  |  |  | snížená |  | 0 | 0.0004 | 0.0004 | 0 | 0 | 32 | M | 2 |  |  |  | ROZPOCET | 0 | 0 | 0 | 0 | 0 | 2 | 0 | 16 | 2028814949
| D | 748 | Elektromontáže - osvětlovací zařízení a svítidla |  |  |  | 0 | [5 empty] | 0 |  | 0.015 |  | 0.002 | 2 | D | 1 |  |  |  | ROZPOCET | [6 empty] | 0
181 | K | 741371828 | Demontáž svítidel do 1100 mm bez zachování funkčnosti | kus | 2 |  | 0 |  |  |  | snížená |  | 0 | 0 | 0 | 0.001 | 0.002 | 16 | K | 2 |  |  |  | ROZPOCET | 0 | 0 | 0 | 0 | 0 | 2 | 0 | 16 | -879181615
182 | K | 741372022 | Montáž svítidlo LED interiérové přisazené nástěnné hranaté nebo kruhové přes 0,09 do 0,36 m2 se zapojením vodičů | kus | 2 |  | 0 |  |  |  | snížená |  | 0 | 0 | 0 | 0 | 0 | 16 | K | 2 |  |  |  | ROZPOCET | 0 | 0 | 0 | 0 | 0 | 2 | 0 | 16 | 1149239218
183 | M | 34848112 | svítidlo nástěnné LED | kus | 2 |  | 0 |  |  |  | snížená |  | 0 | 0.0055 | 0.011 | 0 | 0 | 32 | M | 2 |  |  |  | ROZPOCET | 0 | 0 | 0 | 0 | 0 | 2 | 0 | 16 | -967899888
184 | K | 741372112 | Montáž svítidlo LED stropní do vlhka do 0,36 m2 | kus | 1 |  | 0 |  |  |  | snížená |  | 0 | 0 | 0 | 0 | 0 | 16 | K | 2 |  |  |  | ROZPOCET | 0 | 0 | 0 | 0 | 0 | 2 | 0 | 16 | -1557704938
185 | M | 34851159 | LED svítidlo. Spotřeba 45W. barva světla 4000K - neutrální bílá. Vhodný jako přisazené svítidlo | kus | 1 |  | 0 |  |  |  | snížená |  | 0 | 0.004 | 0.004 | 0 | 0 | 32 | M | 2 |  |  |  | ROZPOCET | 0 | 0 | 0 | 0 | 0 | 2 | 0 | 16 | -1018790759
186 | K | 748111141 | Montáž svítidlo ž nad zrcadlo, kuchiňskou linku | kus | 2 |  | 0 |  |  |  | snížená |  | 0 | 0 | 0 | 0 | 0 | 16 | K | 2 |  |  |  | ROZPOCET | 0 | 0 | 0 | 0 | 0 | 2 | 0 | 16 | 721358568
187 | M | 35000002 | svítidlo LED nad zrcadlo, do kuch. linky | kpl | 2 |  | 0 |  |  |  | snížená |  | 0 | 0 | 0 | 0 | 0 | 32 | M | 2 |  |  |  | ROZPOCET | 0 | 0 | 0 | 0 | 0 | 2 | 0 | 16 | -739052229
| D | 751 | Vzduchotechnika |  |  |  | 0 | [5 empty] | 0 |  | 0.0026 |  | 0.002 | 2 | D | 1 |  |  |  | ROZPOCET | [6 empty] | 0
188 | K | 1.C.2 | Stěnová mřížka vč upínacího rámečku, montáž pomocí pružin rozteč lamel Rozměr: 200x200mm | ks | 4 |  | 0 |  |  |  | snížená |  | 0 | 0 | 0 | 0 | 0 | 4 | K | 2 |  |  |  | ROZPOCET | 0 | 0 | 0 | 0 | 0 | 2 | 0 | 4 | 1692917466
189 | K | 1.E.6 | VZT hadice v úpravě tlumící a izolující hluk tepelnou izolaci tvoří minerální rohož tl 25mm, vnější vrstvu tvoří hliníková laminátová fólie Rozměr: Ø 125mm | m | 2 |  | 0 |  |  |  | snížená |  | 0 | 0 | 0 | 0 | 0 | 4 | K | 2 |  |  |  | ROZPOCET | 0 | 0 | 0 | 0 | 0 | 2 | 0 | 4 | -299058835
190 | K | 751111011 | Montáž ventilátoru axiálního nízkotlakého nástěnného základního D do 100 mm | kus | 1 |  | 0 |  |  |  | snížená |  | 0 | 0 | 0 | 0 | 0 | 16 | K | 2 |  |  |  | ROZPOCET | 0 | 0 | 0 | 0 | 0 | 2 | 0 | 16 | 585796187
191 | M | 42914110 | ventilátor axiální stěnový skříň z plastu IP44 17W D 100mm | kus | 1 |  | 0 |  |  |  | snížená |  | 0 | 0.0004 | 0.0004 | 0 | 0 | 32 | M | 2 |  |  |  | ROZPOCET | 0 | 0 | 0 | 0 | 0 | 2 | 0 | 16 | -1495513110
192 | K | 751111841 | Demontáž ventilátoru axiálního středotlakého kruhové potrubí D do 200 mm | kus | 1 |  | 0 |  |  |  | snížená |  | 0 | 0 | 0 | 0.002 | 0.002 | 16 | K | 2 |  |  |  | ROZPOCET | 0 | 0 | 0 | 0 | 0 | 2 | 0 | 16 | 24538026
193 | K | 751398023 | Montáž větrací mřížky stěnové přes 0,100 do 0,150 m2 | kus | 2 |  | 0 |  |  |  | snížená |  | 0 | 0 | 0 | 0 | 0 | 16 | K | 2 |  |  |  | ROZPOCET | 0 | 0 | 0 | 0 | 0 | 2 | 0 | 16 | 1073406553
194 | M | 42972307 | mřížka stěnová otevřená jednořadá kovová úhel lamel 0° 400x300mm | kus | 2 |  | 0 |  |  |  | snížená |  | 0 | 0.0011 | 0.0022 | 0 | 0 | 32 | M | 2 |  |  |  | ROZPOCET | 0 | 0 | 0 | 0 | 0 | 2 | 0 | 16 | 54927722
195 | K | 998751211 | Přesun hmot procentní pro vzduchotechniku s omezením mechanizace v objektech v do 12 m | % |  |  | 0 |  |  |  | snížená |  | 0 | 0 | 0 | 0 | 0 | 16 | K | 2 |  |  |  | ROZPOCET | 0 | 0 | 0 | 0 | 0 | 2 | 0 | 16 | -990718697
| D | 763 | Konstrukce suché výstavby |  |  |  | 0 | [5 empty] | 0 |  | 0.07123 |  | 0 | 2 | D | 1 |  |  |  | ROZPOCET | [6 empty] | 0
196 | K | 763131411.KNF | SDK podhled D112 desky 1x WHITE (A) 12,5 bez izolace dvouvrstvá spodní kce profil CD+UD | m2 | 5.5 |  | 0 |  |  |  | snížená |  | 0 | 0.0122 | 0.0671 | 0 | 0 | 16 | K | 2 |  |  |  | ROZPOCET | 0 | 0 | 0 | 0 | 0 | 2 | 0 | 16 | -1478201048
| VV |  | koupelna, chodba | [15 empty] | VV | 2 | 1 | True | 0 | ROZPOCET
| VV |  | 2,6+2,9 |  | 5.5 | [13 empty] | VV | 2 | 2 | True | 1 | ROZPOCET
197 | K | 763172323 | Montáž dvířek revizních jednoplášťových SDK kcí vel. 400x400 mm pro příčky a předsazené stěny | kus | 1 |  | 0 |  |  |  | snížená |  | 0 | 3e-05 | 3e-05 | 0 | 0 | 16 | K | 2 |  |  |  | ROZPOCET | 0 | 0 | 0 | 0 | 0 | 2 | 0 | 16 | -2126108760
198 | M | 59030756 | dvířka revizní jednokřídlá dvouplášťová s automatickým zámkem 400x400mm | kus | 1 |  | 0 |  |  |  | snížená |  | 0 | 0.0041 | 0.0041 | 0 | 0 | 32 | M | 2 |  |  |  | ROZPOCET | 0 | 0 | 0 | 0 | 0 | 2 | 0 | 16 | 222894537
199 | K | 998763412 | Přesun hmot procentní pro konstrukce montované z desek s omezením mechanizace v objektech v přes 6 do 12 m | % |  |  | 0 |  |  |  | snížená |  | 0 | 0 | 0 | 0 | 0 | 16 | K | 2 |  |  |  | ROZPOCET | 0 | 0 | 0 | 0 | 0 | 2 | 0 | 16 | -1331522973
| D | 766 | Konstrukce truhlářské |  |  |  | 0 | [5 empty] | 0 |  | 0.30491 |  | 0.23709 | 2 | D | 1 |  |  |  | ROZPOCET | [6 empty] | 0
200 | K | 766623913.LM | Oprava oken a balkonových rveří otevíravých - kompletní repase vč. nátěrů a zprovoznění | m2 | 4.5 |  | 0 |  |  |  | snížená |  | 0 | 0 | 0 | 0.0307 | 0.13815 | 16 | K | 2 |  |  |  | ROZPOCET | 0 | 0 | 0 | 0 | 0 | 2 | 0 | 16 | -75607735
| VV |  | 1,5*1,5*2 |  | 4.5 | [13 empty] | VV | 2 | 2 | True | 1 | ROZPOCET
201 | M | 61110012.lm | Materiál pro repasi oken - okno dřevěné otevíravé/sklopné dvojsklo přes plochu 1m2 v 1,5-2,5m | m2 | 4.5 |  | 0 |  |  |  | snížená |  | 0 | 0.03056 | 0.13752 | 0 | 0 | 32 | M | 2 |  |  |  | ROZPOCET | 0 | 0 | 0 | 0 | 0 | 2 | 0 | 16 | 1892951619
202 | K | 766623914.LM | Nové výklopné ono PLAST v koupelně 60x100 - kompletní vč. nátěrů a zprovoznění | kpl | 1 |  | 0 |  |  |  | snížená |  | 0 | 0 | 0 | 0.0307 | 0.0307 | 16 | K | 2 |  |  |  | ROZPOCET | 0 | 0 | 0 | 0 | 0 | 2 | 0 | 16 | -1940583301
203 | K | 766660001 | Montáž dveřních křídel otvíravých jednokřídlových š do 0,8 m do ocelové zárubně | kus | 3 |  | 0 |  |  |  | snížená |  | 0 | 0 | 0 | 0 | 0 | 16 | K | 2 |  |  |  | ROZPOCET | 0 | 0 | 0 | 0 | 0 | 2 | 0 | 16 | -52313508
204 | K | 766660411 | Montáž vchodových dveří včetně rámu jednokřídlových bez nadsvětlíku do zdiva | kus | 1 |  | 0 |  |  |  | snížená |  | 0 | 0.00087 | 0.00087 | 0 | 0 | 16 | K | 2 |  |  |  | ROZPOCET | 0 | 0 | 0 | 0 | 0 | 2 | 0 | 16 | -357289115
205 | M | 61173216 | dveře jednokřídlé dřevotřískové povrch laminátový 600-900x1970mm protipožární EI30 kouřotěsné Sa/S200 | kus | 1 |  | 0 |  |  |  | snížená |  | 0 | 0.0608 | 0.0608 | 0 | 0 | 32 | M | 2 |  |  |  | ROZPOCET | 0 | 0 | 0 | 0 | 0 | 2 | 0 | 16 | -1983687629
206 | K | 766660812 | Demontáž dveřních zárubní | m2 | 8 |  | 0 |  |  |  | snížená |  | 0 | 0 | 0 | 0.00853 | 0.06824 | 16 | K | 2 |  |  |  | ROZPOCET | 0 | 0 | 0 | 0 | 0 | 2 | 0 | 16 | -1577582076
207 | K | 766695213 | Montáž truhlářských prahů dveří 1křídlových šířky přes 10 cm | kus | 4 |  | 0 |  |  |  | snížená |  | 0 | 0 | 0 | 0 | 0 | 16 | K | 2 |  |  |  | ROZPOCET | 0 | 0 | 0 | 0 | 0 | 2 | 0 | 16 | 715784828
208 | M | 611871760 | prah dveřní dřevěný dubový tl 2 cm dl.150 cm š 40 cm - dodávka | kus | 4 |  | 0 |  |  |  | snížená |  | 0 | 0 | 0 | 0 | 0 | 32 | M | 2 |  |  |  | ROZPOCET | 0 | 0 | 0 | 0 | 0 | 2 | 0 | 16 | 1747296947
209 | M | 61100011 | Dveře otvíravé L,P dveře plné, s cylindr.kováním bezp.otevřením - 700 - do vlhka vč.kování - bílé | kpl | 3 |  | 0 |  |  |  | snížená |  | 0 | 0 | 0 | 0 | 0 | 32 | M | 2 |  |  |  | ROZPOCET | 0 | 0 | 0 | 0 | 0 | 2 | 0 | 16 | -2108935791
210 | M | 55331438 | zárubeň jednokřídlá ocelová pro dodatečnou montáž tl stěny 110-150mm rozměru -70 | kus | 4 |  | 0 |  |  |  | snížená |  | 0 | 0.01553 | 0.06212 | 0 | 0 | 32 | M | 2 |  |  |  | ROZPOCET | 0 | 0 | 0 | 0 | 0 | 2 | 0 | 16 | 1943471198
211 | M | 54914130 | dveřní kování bezpečnostní RC2 klika/madlo lakovaný nerez | kus | 1 |  | 0 |  |  |  | snížená |  | 0 | 0.0022 | 0.0022 | 0 | 0 | 32 | M | 2 |  |  |  | ROZPOCET | 0 | 0 | 0 | 0 | 0 | 2 | 0 | 16 | -1971404373
212 | M | 54914140 | dveřní kování štítové klika/klika lakovaný nerez WC | kus | 4 |  | 0 |  |  |  | snížená |  | 0 | 0.0022 | 0.0088 | 0 | 0 | 32 | M | 2 |  |  |  | ROZPOCET | 0 | 0 | 0 | 0 | 0 | 2 | 0 | 16 | 624273795
213 | M | 54964218 | vložka cylindrická stavební 40+60 | kus | 3 |  | 0 |  |  |  | snížená |  | 0 | 0.00015 | 0.00045 | 0 | 0 | 32 | M | 2 |  |  |  | ROZPOCET | 0 | 0 | 0 | 0 | 0 | 2 | 0 | 16 | -1559980351
214 | M | 54964115 | vložka cylindrická bezpečnostní 30+40 | kus | 1 |  | 0 |  |  |  | snížená |  | 0 | 0.00015 | 0.00015 | 0 | 0 | 32 | M | 2 |  |  |  | ROZPOCET | 0 | 0 | 0 | 0 | 0 | 2 | 0 | 16 | -2037770793
215 | M | 61162074 | dveře jednokřídlé voštinové povrch laminátový plné 800x1970-2100mm | kus | 2 |  | 0 |  |  |  | snížená |  | 0 | 0.016 | 0.032 | 0 | 0 | 32 | M | 2 |  |  |  | ROZPOCET | 0 | 0 | 0 | 0 | 0 | 2 | 0 | 16 | 1944827741
216 | K | 766821111 | Montáž korpusu vestavěné skříně policové jednokřídlové | kus | 1 |  | 0 |  |  |  | snížená |  | 0 | 0 | 0 | 0 | 0 | 4 | K | 2 |  |  |  | ROZPOCET | 0 | 0 | 0 | 0 | 0 | 2 | 0 | 4 | 1669977443
217 | M | 611987002 | Spižní skříň vestavěná |  | 1 |  | 0 |  |  |  | snížená |  | 0 | 0 | 0 | 0 | 0 | 8 | M | 2 |  |  |  | ROZPOCET | 0 | 0 | 0 | 0 | 0 | 2 | 0 | 4 | -1248933404
218 | K | 998766212 | Přesun hmot procentní pro kce truhlářské s omezením mechanizace v objektech v přes 6 do 12 m | % |  |  | 0 |  |  |  | snížená |  | 0 | 0 | 0 | 0 | 0 | 16 | K | 2 |  |  |  | ROZPOCET | 0 | 0 | 0 | 0 | 0 | 2 | 0 | 16 | 192656137
| D | 767 | Konstrukce zámečnické |  |  |  | 0 | [5 empty] | 0 |  | 0 |  | 0.08 | 2 | D | 1 |  |  |  | ROZPOCET | [6 empty] | 0
219 | K | 767996801 | Demontáž atypických zámečnických konstrukcí rozebráním hm jednotlivých dílů do 50 kg | kg | 80 |  | 0 |  |  |  | snížená |  | 0 | 0 | 0 | 0.001 | 0.08 | 16 | K | 2 |  |  |  | ROZPOCET | 0 | 0 | 0 | 0 | 0 | 2 | 0 | 16 | 909714778
220 | K | 998767212 | Přesun hmot procentní pro zámečnické konstrukce s omezením mechanizace v objektech v přes 6 do 12 m | % |  |  | 0 |  |  |  | snížená |  | 0 | 0 | 0 | 0 | 0 | 16 | K | 2 |  |  |  | ROZPOCET | 0 | 0 | 0 | 0 | 0 | 2 | 0 | 16 | -1888335819
| D | 771 | Podlahy z dlaždic |  |  |  | 0 | [5 empty] | 0 |  | 0.15433 |  | 0.45743 | 2 | D | 1 |  |  |  | ROZPOCET | [6 empty] | 0
221 | K | 771571810 | Demontáž podlah z dlaždic keramických kladených do malty | m2 | 5.5 |  | 0 |  |  |  | snížená |  | 0 | 0 | 0 | 0.08317 | 0.45743 | 16 | K | 2 |  |  |  | ROZPOCET | 0 | 0 | 0 | 0 | 0 | 2 | 0 | 16 | 411810215
222 | K | 771575113 | Montáž podlah keramických režných hladkých lepených disperzním lepidlem do 12 ks/m2 | m2 | 5.5 |  | 0 |  |  |  | snížená |  | 0 | 0.003196 | 0.017578 | 0 | 0 | 16 | K | 2 |  |  |  | ROZPOCET | 0 | 0 | 0 | 0 | 0 | 2 | 0 | 16 | 767744211
223 | K | 771579192 | Příplatek k montáž podlah keramických za omezený prostor | m2 | 5.5 |  | 0 |  |  |  | snížená |  | 0 | 0 | 0 | 0 | 0 | 16 | K | 2 |  |  |  | ROZPOCET | 0 | 0 | 0 | 0 | 0 | 2 | 0 | 16 | 1318144672
224 | M | 597610010 | dlažba - protiskl R10 - dle výběru investora CÚ: 59761011 | m2 | 8 |  | 0 |  |  |  | snížená |  | 0 | 0.0118 | 0.0944 | 0 | 0 | 32 | M | 2 |  |  |  | ROZPOCET | 0 | 0 | 0 | 0 | 0 | 2 | 0 | 16 | 2058880111
225 | K | 771579196 | Příplatek k montáž podlah keramických za spárování silikonem a akrylování | m2 | 5.5 |  | 0 |  |  |  | snížená |  | 0 | 0 | 0 | 0 | 0 | 16 | K | 2 |  |  |  | ROZPOCET | 0 | 0 | 0 | 0 | 0 | 2 | 0 | 16 | 1974433204
226 | K | 771990112 | Vyrovnání podkladu samonivelační stěrkou tl 4 mm pevnosti 30 Mpa | m2 | 5.5 |  | 0 |  |  |  | snížená |  | 0 | 0.0077 | 0.04235 | 0 | 0 | 16 | K | 2 |  |  |  | ROZPOCET | 0 | 0 | 0 | 0 | 0 | 2 | 0 | 16 | 218641536
227 | K | 998771211 | Přesun hmot procentní pro podlahy z dlaždic s omezením mechanizace v objektech v do 6 m | % |  |  | 0 |  |  |  | snížená |  | 0 | 0 | 0 | 0 | 0 | 16 | K | 2 |  |  |  | ROZPOCET | 0 | 0 | 0 | 0 | 0 | 2 | 0 | 16 | -1231002888
| D | 775 | Podlahy skládané |  |  |  | 0 | [5 empty] | 0 |  | 0.11201 |  | 0.192 | 2 | D | 1 |  |  |  | ROZPOCET | [6 empty] | 0
228 | K | 775411820 | Demontáž soklíků nebo lišt dřevěných připevňovaných vruty do suti | m | 24 |  | 0 |  |  |  | snížená |  | 0 | 0 | 0 | 0.001 | 0.024 | 16 | K | 2 |  |  |  | ROZPOCET | 0 | 0 | 0 | 0 | 0 | 2 | 0 | 16 | -946285231
229 | K | 775510951 | Doplnění podlah vlysových, tl do 22 mm pl do 0,25 m2 | kus | 6 |  | 0 |  |  |  | snížená |  | 0 | 2e-05 | 0.00012 | 0 | 0 | 16 | K | 2 |  |  |  | ROZPOCET | 0 | 0 | 0 | 0 | 0 | 2 | 0 | 16 | 1661005795
230 | M | 61192142 | vlysy parketové š 50mm do dl 300mm I třída buk | m2 | 6.6 |  | 0 |  |  |  | snížená |  | 0 | 0.01575 | 0.10395 | 0 | 0 | 32 | M | 2 |  |  |  | ROZPOCET | 0 | 0 | 0 | 0 | 0 | 2 | 0 | 16 | 1015435388
| VV |  | 6*1,1 'Přepočtené koeficientem množství |  | 6.6 | [13 empty] | VV | 2 | 2 | False | 1 | ROZPOCET
231 | K | 775521801 | Demontáž parketových tabulí s lištami lepenými k dalšímu použití | m2 | 8.4 |  | 0 |  |  |  | snížená |  | 0 | 0 | 0 | 0.02 | 0.168 | 16 | K | 2 |  |  |  | ROZPOCET | 0 | 0 | 0 | 0 | 0 | 2 | 0 | 16 | -1370318589
232 | K | 775591901 | Oprava podlah dřevěných - tmelení dílčích defektů vlysových, parketových podlah | kus | 14.7 |  | 0 |  |  |  | snížená |  | 0 | 5e-05 | 0.000735 | 0 | 0 | 16 | K | 2 |  |  |  | ROZPOCET | 0 | 0 | 0 | 0 | 0 | 2 | 0 | 16 | -239813389
233 | K | 775591912 | Oprava podlah dřevěných - broušení střední | m2 | 14.7 |  | 0 |  |  |  | snížená |  | 0 | 1e-05 | 0.000147 | 0 | 0 | 16 | K | 2 |  |  |  | ROZPOCET | 0 | 0 | 0 | 0 | 0 | 2 | 0 | 16 | 357758280
234 | K | 775591913 | Oprava podlah dřevěných - broušení jemné | m2 | 14.7 |  | 0 |  |  |  | snížená |  | 0 | 1e-05 | 0.000147 | 0 | 0 | 16 | K | 2 |  |  |  | ROZPOCET | 0 | 0 | 0 | 0 | 0 | 2 | 0 | 16 | -471676502
235 | K | 775591920 | Oprava podlah dřevěných - vysátí povrchu | m2 | 14.7 |  | 0 |  |  |  | snížená |  | 0 | 0 | 0 | 0 | 0 | 16 | K | 2 |  |  |  | ROZPOCET | 0 | 0 | 0 | 0 | 0 | 2 | 0 | 16 | 1974268143
236 | K | 775591921 | Oprava podlah dřevěných - základní lak | m2 | 14.7 |  | 0 |  |  |  | snížená |  | 0 | 0.00026 | 0.003822 | 0 | 0 | 16 | K | 2 |  |  |  | ROZPOCET | 0 | 0 | 0 | 0 | 0 | 2 | 0 | 16 | 202865023
237 | K | 775591922 | Oprava podlah dřevěných - vrchní lak pro běžnou zátěž | m2 | 14.7 |  | 0 |  |  |  | snížená |  | 0 | 0.00015 | 0.002205 | 0 | 0 | 16 | K | 2 |  |  |  | ROZPOCET | 0 | 0 | 0 | 0 | 0 | 2 | 0 | 16 | 1650572936
238 | K | 775591926 | Oprava podlah dřevěných - mezibroušení mezi vrstvami laku | m2 | 14.7 |  | 0 |  |  |  | snížená |  | 0 | 1e-05 | 0.000147 | 0 | 0 | 16 | K | 2 |  |  |  | ROZPOCET | 0 | 0 | 0 | 0 | 0 | 2 | 0 | 16 | -665673436
239 | K | 775591931 | Oprava podlah dřevěných - nátěr olejem a voskování | m2 | 14.7 |  | 0 |  |  |  | snížená |  | 0 | 5e-05 | 0.000735 | 0 | 0 | 16 | K | 2 |  |  |  | ROZPOCET | 0 | 0 | 0 | 0 | 0 | 2 | 0 | 16 | -730108648
240 | K | 998775211 | Přesun hmot procentní pro podlahy skládané s omezením mechanizace v objektech v do 6 m | % |  |  | 0 |  |  |  | snížená |  | 0 | 0 | 0 | 0 | 0 | 16 | K | 2 |  |  |  | ROZPOCET | 0 | 0 | 0 | 0 | 0 | 2 | 0 | 16 | 481171744
| D | 776 | Podlahy povlakové |  |  |  | 0 | [5 empty] | 0 |  | 0.18385 |  | 0.054 | 2 | D | 1 |  |  |  | ROZPOCET | [6 empty] | 0
241 | K | 776111111 | Broušení anhydritového podkladu povlakových podlah | m2 | 8.4 |  | 0 |  |  |  | snížená |  | 0 | 0 | 0 | 0 | 0 | 16 | K | 2 |  |  |  | ROZPOCET | 0 | 0 | 0 | 0 | 0 | 2 | 0 | 16 | -208736708
242 | K | 776111115 | Broušení podkladu povlakových podlah před litím stěrky | m2 | 8.4 |  | 0 |  |  |  | snížená |  | 0 | 0 | 0 | 0 | 0 | 16 | K | 2 |  |  |  | ROZPOCET | 0 | 0 | 0 | 0 | 0 | 2 | 0 | 16 | -634488616
243 | K | 776121321 | Neředěná penetrace savého podkladu povlakových podlah | m2 | 8.4 |  | 0 |  |  |  | snížená |  | 0 | 0.0002 | 0.00168 | 0 | 0 | 16 | K | 2 |  |  |  | ROZPOCET | 0 | 0 | 0 | 0 | 0 | 2 | 0 | 16 | 1704567567
244 | K | 776141125 | Stěrka podlahová nivelační pro vyrovnání podkladu povlakových podlah pevnosti 30 MPa tl přes 10 do 12 mm | m2 | 8.4 |  | 0 |  |  |  | snížená |  | 0 | 0.018 | 0.1512 | 0 | 0 | 16 | K | 2 |  |  |  | ROZPOCET | 0 | 0 | 0 | 0 | 0 | 2 | 0 | 16 | 2057561640
245 | K | 776201812 | Demontáž lepených povlakových podlah s podložkou ručně | m2 | 8.4 |  | 0 |  |  |  | snížená |  | 0 | 0 | 0 | 0.003 | 0.0252 | 16 | K | 2 |  |  |  | ROZPOCET | 0 | 0 | 0 | 0 | 0 | 2 | 0 | 16 | 1960604433
246 | K | 776201911 | Oprava podlah výměnou podlahového povlaku pl přes 0,25 do 0,50 m2 | kus | 8.4 |  | 0 |  |  |  | snížená |  | 0 | 0.00035 | 0.00294 | 0.003 | 0.0252 | 16 | K | 2 |  |  |  | ROZPOCET | 0 | 0 | 0 | 0 | 0 | 2 | 0 | 16 | -1664923475
247 | K | 776221121 | Lepení elektrostaticky vodivých pásů z PVC | m2 | 8.4 |  | 0 |  |  |  | snížená |  | 0 | 0.0004 | 0.00336 | 0 | 0 | 16 | K | 2 |  |  |  | ROZPOCET | 0 | 0 | 0 | 0 | 0 | 2 | 0 | 16 | -1176418959
248 | M | GEF.GERT | podlaha PVC heterogenní s textilní podložkou tl 2,9mm, nášlapná vrstva 0,35mm, Texline | m2 | 10.5 |  | 0 |  |  |  | snížená |  | 0 | 0.002 | 0.021 | 0 | 0 | 32 | M | 2 |  |  |  | ROZPOCET | 0 | 0 | 0 | 0 | 0 | 2 | 0 | 16 | 1116900984
| VV |  | 8,4*1,25 'Přepočtené koeficientem množství |  | 10.5 | [13 empty] | VV | 2 | 2 | False | 1 | ROZPOCET
249 | K | 776223111 | Spoj povlakových podlahovin z PVC svařováním za tepla | m | 6 |  | 0 |  |  |  | snížená |  | 0 | 2e-05 | 0.00012 | 0 | 0 | 16 | K | 2 |  |  |  | ROZPOCET | 0 | 0 | 0 | 0 | 0 | 2 | 0 | 16 | 2063804252
250 | K | 776410811 | Odstranění soklíků a lišt pryžových nebo plastových | m | 12 |  | 0 |  |  |  | snížená |  | 0 | 0 | 0 | 0.0003 | 0.0036 | 16 | K | 2 |  |  |  | ROZPOCET | 0 | 0 | 0 | 0 | 0 | 2 | 0 | 16 | -397927227
251 | K | 776411111 | Montáž obvodových soklíků výšky do 80 mm | m | 12 |  | 0 |  |  |  | snížená |  | 0 | 1e-05 | 0.00012 | 0 | 0 | 16 | K | 2 |  |  |  | ROZPOCET | 0 | 0 | 0 | 0 | 0 | 2 | 0 | 16 | -784922676
252 | M | 28411007 | lišta soklová PVC 15x50mm | m | 12.24 |  | 0 |  |  |  | snížená |  | 0 | 0.00028 | 0.0034272 | 0 | 0 | 32 | M | 2 |  |  |  | ROZPOCET | 0 | 0 | 0 | 0 | 0 | 2 | 0 | 16 | 394945558
| VV |  | 12*1,02 'Přepočtené koeficientem množství |  | 12.24 | [13 empty] | VV | 2 | 2 | False | 1 | ROZPOCET
253 | K | 776991821 | Odstranění lepidla ručně z podlah | m2 | 8.4 |  | 0 |  |  |  | snížená |  | 0 | 0 | 0 | 0 | 0 | 16 | K | 2 |  |  |  | ROZPOCET | 0 | 0 | 0 | 0 | 0 | 2 | 0 | 16 | 1821249579
254 | K | 998776211 | Přesun hmot procentní pro podlahy povlakové s omezením mechanizace v objektech v do 6 m | % |  |  | 0 |  |  |  | snížená |  | 0 | 0 | 0 | 0 | 0 | 16 | K | 2 |  |  |  | ROZPOCET | 0 | 0 | 0 | 0 | 0 | 2 | 0 | 16 | 1236094172
| D | 781 | Dokončovací práce - obklady |  |  |  | 0 | [5 empty] | 0 |  | 1.0675 |  | 1.467 | 2 | D | 1 |  |  |  | ROZPOCET | [6 empty] | 0
255 | K | 781411111 | Montáž obkladů vnitřních stěn z obkladaček pórovinových pravoúhlých do malty do 22 ks/m2 - do 2,2M | m2 | 18.92 |  | 0 |  |  |  | snížená |  | 0 | 0.03464 | 0.65539 | 0 | 0 | 16 | K | 2 |  |  |  | ROZPOCET | 0 | 0 | 0 | 0 | 0 | 2 | 0 | 16 | -1943804809
| VV |  | 2,2*(1,7*2+1,6*2)+4*1,1 |  | 18.92 | [13 empty] | VV | 2 | 2 | True | 1 | ROZPOCET
256 | M | 283421000 | lišty pro obklady délka 2,5 m barva anikoro profil číslo 6 | kus | 6 |  | 0 |  |  |  | snížená |  | 0 | 0.000185 | 0.00111 | 0 | 0 | 32 | M | 2 |  |  |  | ROZPOCET | 0 | 0 | 0 | 0 | 0 | 2 | 0 | 16 | -713442873
257 | M | 597610040 | obkládačky keramické - koupelny vč. listel - dle výběru investora CÚ: 59761001 | m2 | 22 |  | 0 |  |  |  | snížená |  | 0 | 0.0118 | 0.2596 | 0 | 0 | 32 | M | 2 |  |  |  | ROZPOCET | 0 | 0 | 0 | 0 | 0 | 2 | 0 | 16 | 2043355024
258 | K | 781411810 | Demontáž obkladů z obkladaček pórovinových kladených do malty | m2 | 18 |  | 0 |  |  |  | snížená |  | 0 | 0 | 0 | 0.0815 | 1.467 | 16 | K | 2 |  |  |  | ROZPOCET | 0 | 0 | 0 | 0 | 0 | 2 | 0 | 16 | 1500483065
259 | K | 781419192 | Příplatek k montáži obkladů vnitřních stěn pórovinových za omezený prostor | m2 | 18.92 |  | 0 |  |  |  | snížená |  | 0 | 0 | 0 | 0 | 0 | 16 | K | 2 |  |  |  | ROZPOCET | 0 | 0 | 0 | 0 | 0 | 2 | 0 | 16 | 323141928
260 | K | 781419194 | Příplatek k montáži obkladů vnitřních stěn pórovinových za nerovný povrch | m2 | 18.92 |  | 0 |  |  |  | snížená |  | 0 | 0.008 | 0.15136 | 0 | 0 | 16 | K | 2 |  |  |  | ROZPOCET | 0 | 0 | 0 | 0 | 0 | 2 | 0 | 16 | 1386203248
261 | K | 998781211 | Přesun hmot procentní pro obklady keramické s omezením mechanizace v objektech v do 6 m | % |  |  | 0 |  |  |  | snížená |  | 0 | 0 | 0 | 0 | 0 | 16 | K | 2 |  |  |  | ROZPOCET | 0 | 0 | 0 | 0 | 0 | 2 | 0 | 16 | -1392436078
| D | 783 | Dokončovací práce - nátěry |  |  |  | 0 | [5 empty] | 0 |  | 0.02149 |  | 0 | 2 | D | 1 |  |  |  | ROZPOCET | [6 empty] | 0
262 | K | 783121116 | Nátěry syntetické OK těžkých "A" barva dražší lesklý povrch 2x antikorozní, 1x základní, 3x email | m2 | 8.4 |  | 0 |  |  |  | snížená |  | 0 | 0.00105 | 0.00882 | 0 | 0 | 16 | K | 2 |  |  |  | ROZPOCET | 0 | 0 | 0 | 0 | 0 | 2 | 0 | 16 | 286428864
263 | K | 783201821 | Odstranění nátěrů | m2 | 4 |  | 0 |  |  |  | snížená |  | 0 | 0.0003 | 0.0012 | 0 | 0 | 16 | K | 2 |  |  |  | ROZPOCET | 0 | 0 | 0 | 0 | 0 | 2 | 0 | 16 | 961301760
264 | K | 783301313 | Odmaštění zámečnických konstrukcí ředidlovým odmašťovačem | m2 | 4 |  | 0 |  |  |  | snížená |  | 0 | 6.7e-05 | 0.000268 | 0 | 0 | 16 | K | 2 |  |  |  | ROZPOCET | 0 | 0 | 0 | 0 | 0 | 2 | 0 | 16 | -339432956
265 | K | 783342101 | Tmelení včetně přebroušení zámečnických konstrukcí polyuretanovým tmelem | m2 | 2 |  | 0 |  |  |  | snížená |  | 0 | 2.727e-05 | 5.454e-05 | 0 | 0 | 16 | K | 2 |  |  |  | ROZPOCET | 0 | 0 | 0 | 0 | 0 | 2 | 0 | 16 | 1823468555
266 | K | 783344201 | Základní antikorozní jednonásobný polyuretanový nátěr zámečnických konstrukcí | m2 | 2 |  | 0 |  |  |  | snížená |  | 0 | 0.00014375 | 0.0002875 | 0 | 0 | 16 | K | 2 |  |  |  | ROZPOCET | 0 | 0 | 0 | 0 | 0 | 2 | 0 | 16 | -970100061
267 | K | 783601321 | Odrezivění článkových otopných těles před provedením nátěru | m2 | 14 |  | 0 |  |  |  | snížená |  | 0 | 9e-05 | 0.00126 | 0 | 0 | 16 | K | 2 |  |  |  | ROZPOCET | 0 | 0 | 0 | 0 | 0 | 2 | 0 | 16 | 1469716646
268 | K | 783601411 | Ometení deskových otopných těles před provedením nátěru | m2 | 6 |  | 0 |  |  |  | snížená |  | 0 | 0 | 0 | 0 | 0 | 16 | K | 2 |  |  |  | ROZPOCET | 0 | 0 | 0 | 0 | 0 | 2 | 0 | 16 | -2026896917
269 | K | 783601421 | Ometení článkových otopných těles před provedením nátěru | m2 | 14 |  | 0 |  |  |  | snížená |  | 0 | 0 | 0 | 0 | 0 | 16 | K | 2 |  |  |  | ROZPOCET | 0 | 0 | 0 | 0 | 0 | 2 | 0 | 16 | -703538455
270 | K | 783601713 | Odmaštění vodou ředitelným odmašťovačem potrubí DN do 50 mm | m | 14 |  | 0 |  |  |  | snížená |  | 0 | 2e-05 | 0.00028 | 0 | 0 | 16 | K | 2 |  |  |  | ROZPOCET | 0 | 0 | 0 | 0 | 0 | 2 | 0 | 16 | -1159151067
271 | K | 783614111 | Základní jednonásobný syntetický nátěr článkových otopných těles | m2 | 14 |  | 0 |  |  |  | snížená |  | 0 | 0.00016 | 0.00224 | 0 | 0 | 16 | K | 2 |  |  |  | ROZPOCET | 0 | 0 | 0 | 0 | 0 | 2 | 0 | 16 | 943997927
272 | K | 783614551 | Základní jednonásobný syntetický nátěr potrubí DN do 50 mm | m | 18 |  | 0 |  |  |  | snížená |  | 0 | 2e-05 | 0.00036 | 0 | 0 | 16 | K | 2 |  |  |  | ROZPOCET | 0 | 0 | 0 | 0 | 0 | 2 | 0 | 16 | 1013688774
273 | K | 783617117 | Krycí dvojnásobný syntetický nátěr článkových otopných těles | m2 | 14 |  | 0 |  |  |  | snížená |  | 0 | 0.00041 | 0.00574 | 0 | 0 | 16 | K | 2 |  |  |  | ROZPOCET | 0 | 0 | 0 | 0 | 0 | 2 | 0 | 16 | -737932397
274 | K | 783617611 | Krycí dvojnásobný syntetický nátěr potrubí DN do 50 mm | m | 14 |  | 0 |  |  |  | snížená |  | 0 | 3e-05 | 0.00042 | 0 | 0 | 16 | K | 2 |  |  |  | ROZPOCET | 0 | 0 | 0 | 0 | 0 | 2 | 0 | 16 | -452102141
275 | K | 783622141 | Tmelení litinových otopných těles disperzním tmelem | m2 | 14 |  | 0 |  |  |  | snížená |  | 0 | 4e-05 | 0.00056 | 0 | 0 | 16 | K | 2 |  |  |  | ROZPOCET | 0 | 0 | 0 | 0 | 0 | 2 | 0 | 16 | 2007342282
276 | K | 783622331 | Tmelení akrylátovým tmelem potrubí DN do 50 mm | m | 4 |  | 0 |  |  |  | snížená |  | 0 | 0 | 0 | 0 | 0 | 16 | K | 2 |  |  |  | ROZPOCET | 0 | 0 | 0 | 0 | 0 | 2 | 0 | 16 | -676717439
| D | 784 | Dokončovací práce - malby |  |  |  | 0 | [5 empty] | 0 |  | 0.14878 |  | 0 | 2 | D | 1 |  |  |  | ROZPOCET | [6 empty] | 0
277 | K | 784121031 | Mydlení podkladu v místnostech výšky do 3,80 m | m2 | 128.4 |  | 0 |  |  |  | snížená |  | 0 | 2.5e-05 | 0.00321 | 0 | 0 | 16 | K | 2 |  |  |  | ROZPOCET | 0 | 0 | 0 | 0 | 0 | 2 | 0 | 16 | -178593014
| VV |  | 99,8+28,6 |  | 128.4 | [13 empty] | VV | 2 | 2 | True | 1 | ROZPOCET
278 | K | 784161001 | Tmelení spar a rohů šířky do 3 mm akrylátovým tmelem v místnostech výšky do 3,80 m | m | 14 |  | 0 |  |  |  | snížená |  | 0 | 1.156e-05 | 0.00016184 | 0 | 0 | 16 | K | 2 |  |  |  | ROZPOCET | 0 | 0 | 0 | 0 | 0 | 2 | 0 | 16 | 47181667
279 | K | 784161101 | Bandážování spar a prasklin v místnostech výšky do 3,80 m | m | 10 |  | 0 |  |  |  | snížená |  | 0 | 4.0208e-05 | 0.00040208 | 0 | 0 | 16 | K | 2 |  |  |  | ROZPOCET | 0 | 0 | 0 | 0 | 0 | 2 | 0 | 16 | 828506229
280 | K | 784211101 | Dvojnásobné bílé malby ze směsí za mokra výborně oděruvzdorných v místnostech v do 3,80 m | m2 | 128.4 |  | 0 |  |  |  | snížená |  | 0 | 0.000285 | 0.036594 | 0 | 0 | 16 | K | 2 |  |  |  | ROZPOCET | 0 | 0 | 0 | 0 | 0 | 2 | 0 | 16 | -1310229692
281 | K | 784402801 | Odstranění maleb oškrabáním v místnostech v do 3,8 m | m2 | 128.4 |  | 0 |  |  |  | snížená |  | 0 | 0 | 0 | 0 | 0 | 16 | K | 2 |  |  |  | ROZPOCET | 0 | 0 | 0 | 0 | 0 | 2 | 0 | 16 | 1824329082
282 | K | 784457131 | Malby ze směsí vyhlazení tmelem jednonásobné v místnostech v do 3,8 m | m2 | 62 |  | 0 |  |  |  | snížená |  | 0 | 0.0015 | 0.093 | 0 | 0 | 16 | K | 2 |  |  |  | ROZPOCET | 0 | 0 | 0 | 0 | 0 | 2 | 0 | 16 | 1865707575
283 | K | 784496500 | Napuštění disperzí Sokrat 2802 | m2 | 128.4 |  | 0 |  |  |  | snížená |  | 0 | 0.00012 | 0.015408 | 0 | 0 | 16 | K | 2 |  |  |  | ROZPOCET | 0 | 0 | 0 | 0 | 0 | 2 | 0 | 16 | 410926110
| D | VRN | Vedlejší rozpočtové náklady |  |  |  | 0 | [5 empty] | 0 |  | 0 |  | 0 | 5 | D | 0 |  |  |  | ROZPOCET | [6 empty] | 0
| D | VRN1 | Průzkumné, geodetické a projektové práce |  |  |  | 0 | [5 empty] | 0 |  | 0 |  | 0 | 5 | D | 1 |  |  |  | ROZPOCET | [6 empty] | 0
284 | K | 011503000 | Stavební průzkum | kpl | 1 |  | 0 |  |  |  | snížená |  | 0 | 0 | 0 | 0 | 0 | 1024 | K | 2 |  |  |  | ROZPOCET | 0 | 0 | 0 | 0 | 0 | 2 | 0 | 1024 | 326468693
285 | K | 013254000 | Dokumentace skutečného provedení stavby vč. fotodokumentace průběhu stavby | soubor | 1 |  | 0 |  |  |  | snížená |  | 0 | 0 | 0 | 0 | 0 | 4 | K | 2 |  |  |  | ROZPOCET | 0 | 0 | 0 | 0 | 0 | 2 | 0 | 4 | 83324819
| D | VRN2 | Příprava staveniště |  |  |  | 0 | [5 empty] | 0 |  | 0 |  | 0 | 5 | D | 1 |  |  |  | ROZPOCET | [6 empty] | 0
286 | K | 020001000 | Příprava staveniště | kpl | 1 |  | 0 |  |  |  | snížená |  | 0 | 0 | 0 | 0 | 0 | 1024 | K | 2 |  |  |  | ROZPOCET | 0 | 0 | 0 | 0 | 0 | 2 | 0 | 1024 | -961627982
| D | VRN3 | Zařízení staveniště |  |  |  | 0 | [5 empty] | 0 |  | 0 |  | 0 | 5 | D | 1 |  |  |  | ROZPOCET | [6 empty] | 0
287 | K | 030001000 | Zařízení staveniště | kpl | 1 |  | 0 |  |  |  | snížená |  | 0 | 0 | 0 | 0 | 0 | 1024 | K | 2 |  |  |  | ROZPOCET | 0 | 0 | 0 | 0 | 0 | 2 | 0 | 1024 | 1420394846
| D | VRN7 | Provozní vlivy |  |  |  | 0 | [5 empty] | 0 |  | 0 |  | 0 | 5 | D | 1 |  |  |  | ROZPOCET | [6 empty] | 0
288 | K | 070001000 | Provozní vlivy | kpl | 1 |  | 0 |  |  |  | snížená |  | 0 | 0 | 0 | 0 | 0 | 1024 | K | 2 |  |  |  | ROZPOCET | 0 | 0 | 0 | 0 | 0 | 2 | 0 | 1024 | -2044164731